## LOD
File 3. Limit of Detection (LOD)
Concentration (µg/mL) | Curve 1 | Curve 2 | Curve 3 | Average Calibration Curve | Standard deviation | Coefficient of Variation C. V. (%) | Standard error
(Area)
0.5 | 6558 | 6503 | 5924 | 6328.3333 | 351.2411 | 5.5503 | 203.0296
The LOD was established as 0.5 µg/mL with a C.V. of 5.6 %
Curve | Slope | Intercept | R2
1 | 15327 | 3898.1 | 0.9999
2 | 17040 | 11111 | 0.9994
3 | 15413 | 11297 | 0.9991
Average | 15926.6667 | 8768.7 | 0.9996
Standard deviation | 965.1333 | 4219.0884 | 0.00040415
Standard error | 557.8805 | 2438.7794 | 0.00023361
Lower limit of quantification (LLOQ)
The concentration of 0.1 µg / mL was established as the Lower limit of quantification (LLOQ) using the calibration curves, where the average recovery value was ± 20% of the nominal value with a coefficient of variation (C.V.) ≤ 20%