## h=f(T,v) (2)
ANSYS-FLUENT results
DATA TABLE
Vin | Tmould | h_ave_01 | h_ave_02 | h_ave_03 | h_ave_04 | h_ave_05 | T_air_in | T_air_out | h_ave_all
m/s | ºC | W/m2K | W/m2K | W/m2K | W/m2K | W/m2K | ºC | ºC | W/m2K
1 | 100 | 11.33 | 13.27 | 17.2 | 18.11 | 16.64 | 35 | 43 | 15.31
1 | 250 | 10.84 | 12.51 | 16.18 | 16.93 | 16.18 | 35 | 60 | 14.528
1 | 500 | 10.93 | 12.91 | 16.73 | 17.63 | 16.34 | 35 | 92 | 14.908
1 | 750 | 10.8 | 12.58 | 16.42 | 17.59 | 16.18 | 35 | 122 | 14.714
1 | 1000 | 10.8 | 12.52 | 16.15 | 17.27 | 15.88 | 35 | 150 | 14.524
1 | 1200 | 10.79 | 12.51 | 16.16 | 17.28 | 15.91 | 35 | 174 | 14.53
2 | 100 | 16.53 | 17.34 | 21 | 25.3 | 27.16 | 35 | 40 | 21.466
2 | 250 | 15.49 | 16.46 | 19.96 | 23.72 | 25.7 | 35 | 52 | 20.266
2 | 500 | 15.22 | 15.76 | 19.66 | 23.36 | 24.1 | 35 | 73 | 19.62
2 | 750 | 15.25 | 15.95 | 19.37 | 22.42 | 23.76 | 35 | 103 | 19.35
2 | 1000 | 15.29 | 16.2 | 19.72 | 23.83 | 24.98 | 35 | 121 | 20.004
2 | 1200 | 15.26 | 16.42 | 20.68 | 23.16 | 24.05 | 35 | 130 | 19.914
5 | 100 | 31.48 | 31.49 | 39.09 | 51.2 | 58.22 | 35 | 39 | 42.296
5 | 250 | 29.45 | 30.15 | 37.83 | 47.22 | 50.05 | 35 | 50 | 38.94
5 | 500 | 29.57 | 30.45 | 39.38 | 44.06 | 49.39 | 35 | 65 | 38.57
5 | 750 | 28.77 | 29.67 | 38.27 | 47.41 | 50.53 | 35 | 86 | 38.93
5 | 1000 | 28.85 | 30.61 | 38.21 | 48.71 | 51.21 | 35 | 100 | 39.518
5 | 1200 | 28.55 | 29.55 | 38.51 | 45.32 | 47.81 | 35 | 108 | 37.948
10 | 100 | 54.91 | 54.89 | 73.06 | 93.1 | 97.6 | 35 | 39 | 74.712
10 | 250 | 52.85 | 52.75 | 69.49 | 86.1 | 89 | 35 | 47 | 70.038
10 | 500 | 50.97 | 51.25 | 68.78 | 88.32 | 91.02 | 35 | 62 | 70.068
10 | 750 | 50.25 | 53.6 | 70.73 | 85.17 | 87.35 | 35 | 76 | 69.42
10 | 1000 | 50.46 | 51.25 | 64.12 | 79.74 | 86.24 | 35 | 88 | 66.362
10 | 1200 | 51.04 | 50.59 | 66.32 | 84.19 | 91.1 | 35 | 98 | 68.648
15 | 100 | 74.75 | 78.36 | 99.05 | 120.25 | 135.77 | 35 | 38 | 101.636
15 | 250 | 71.08 | 73.73 | 96.58 | 123.91 | 131.03 | 35 | 47 | 99.266
15 | 500 | 69.83 | 75.5 | 96.52 | 120.77 | 130.46 | 35 | 59 | 98.616
15 | 750 | 70.45 | 72.88 | 94.19 | 112.24 | 126.81 | 35 | 72 | 95.314
15 | 1000 | 69.53 | 74.98 | 95.43 | 117.38 | 126.56 | 35 | 86 | 96.776
15 | 1200 | 69.88 | 72.45 | 95.36 | 118.5 | 124.58 | 35 | 95 | 96.154
GRAPHICAL RESULTS