## Biomasse IN
Biomasse IN per un singolo impianto
| Portata giorn. (ton/giorno) | Portata annuale (ton/anno)
Letame bufale | 100 | 36500 | 35.61%
Liquame bufale | 120 | 43800 | 42.73%
Stocchi mais | 5.37 | 1960.05 | 1.912%
Arundo donax | 36.71 | 13399.15 | 13.07%
Bucce pomodoro | 5.78 | 2109.7 | 2.058%
Polpa pera | 5.3 | 1934.5 | 1.887%
Legumi | 3.64 | 1328.6 | 1.296%
Fagioli | 4.03 | 1470.95 | 1.435%
TOTALE | 280.83 | 102502.95 | 100%
Biomasse solide | 55.53
Biomasse pompabili | 225.3
Note on C2: lenovo: 24 h*365 g/a = 8760 h/a

## Impianto singolo
Impianto singolo
L'impianto funziona in condizioni di mesofilia (37-38°C)
Letame bufale | 36500 | ton/anno
Portata giornaliera | 100000 | kg/giorno
Portata giornaliera solidi (ST) | 18060 | kg/giorno |  |  | Solidi totali (ST) | 180600 | mg/kg
Materia organica secca (SV) | 80.18% |  |  |  | Solidi totali (ST) | 18.06 | %wt
Portata SV | 14480 | kg/giorno |  |  | Solidi volatili (SV) | 144800 | mg/kg
Resa in biogas | 0.3554 | Nm3/kg (SV) |  |  | SV/ST | 0.80177
Resa teorica biogas | 5146.192 | Nm3/giorno
Resa teorica biogas | 1878360.08 | Nm3/anno
SV convertiti | 90%
Biogas totale prodotto | 1690524.072 | Nm3/anno
Contenuto CH4 nel biogas | 58.3%
CH4 totale prodotto | 985575.534 | Nm3/anno
Liquame bufale | 43800 | ton/anno
Portata giornaliera | 120000 | kg/giorno
Portata giornaliera solidi (ST) | 9600 | kg/giorno |  |  | Solidi totali (ST) | 142500 | mg/kg
Materia organica secca (SV) | 85.96% |  |  |  | Solidi totali (ST) | 14.25 | %wt | 8 | %wt
Portata SV | 8252.6316 | kg/giorno |  |  | Solidi volatili (SV) | 122500 | mg/kg
Resa in biogas | 0.4191 | Nm3/kg (SV) |  |  | SV/ST | 0.85965
Resa teorica biogas | 3458.6779 | Nm3/giorno
Resa teorica biogas | 1262417.4316 | Nm3/anno |  | 100%
SV convertiti | 90%
Biogas totale prodotto | 1136175.6884 | Nm3/anno
Contenuto CH4 nel biogas | 55.2%
CH4 totale prodotto | 627168.98 | Nm3/anno
Stocchi + Arundo donax | 15359.2 | ton/anno
Portata giornaliera | 42080 | kg/giorno
Portata giornaliera solidi (ST) | 20703.36 | kg/giorno |  |  | Solidi totali (ST) |  | mg/kg | Dati da letteratura
Materia organica secca (SV) | 93.9% |  |  |  | Solidi totali (ST) | 49.2 | %wt | (Dragoni et al., 2015)
Portata SV | 19440.455 | kg/giorno |  |  | Solidi volatili (SV) |  | mg/kg
Resa in biogas | 0.5613 | Nm3/kg (SV) |  |  | SV/ST | 0.939
Resa teorica biogas | 10911.9274 | Nm3/giorno |  |  | BMP | 323 | Nm3/ton SV
Resa teorica biogas | 3982853.5061 | Nm3/anno |  |  | BBP | 561.3 | Nm3/ton SV
SV convertiti | 90%
Biogas totale prodotto | 3584568.1555 | Nm3/anno
Contenuto CH4 nel biogas | 57.54%
CH4 totale prodotto | 2062739.2022 | Nm3/anno
Buccette di pomodoro | 2109.7 | ton/anno
Portata giornaliera | 5780 | kg/giorno
Portata giornaliera solidi (ST) | 1623.602 | kg/giorno |  |  | Solidi totali (ST) | 280900 | mg/kg
Materia organica secca (SV) | 97.15% |  |  |  | Solidi totali (ST) | 28.09 | %wt
Portata SV | 1577.362 | kg/giorno |  |  | Solidi volatili (SV) | 272900 | mg/kg
Resa in biogas | 0.3788 | Nm3/kg (SV) |  |  | SV/ST | 0.97152
Resa teorica biogas | 597.5047 | Nm3/giorno
Resa teorica biogas | 218089.2248 | Nm3/anno
SV convertiti | 90%
Biogas totale prodotto | 196280.3024 | Nm3/anno
Contenuto CH4 nel biogas | 58.3%
CH4 totale prodotto | 114431.4163 | Nm3/anno
Polpa di pera | 1934.5 | ton/anno
Portata giornaliera | 5300 | kg/giorno
Portata giornaliera solidi (ST) | 716.56 | kg/giorno |  |  | Solidi totali (ST) | 135200 | mg/kg
Materia organica secca (SV) | 98.82% |  |  |  | Solidi totali (ST) | 13.52 | %wt
Portata SV | 708.08 | kg/giorno |  |  | Solidi volatili (SV) | 133600 | mg/kg
Resa in biogas | 0.6595 | Nm3/kg (SV) |  |  | SV/ST | 0.98817
Resa teorica biogas | 466.9788 | Nm3/giorno
Resa teorica biogas | 170447.2474 | Nm3/anno
SV convertiti | 90%
Biogas totale prodotto | 153402.5227 | Nm3/anno
Contenuto CH4 nel biogas | 53.5%
CH4 totale prodotto | 82070.3496 | Nm3/anno
Legumi + fagioli | 2799.55 | ton/anno
Portata giornaliera | 7670 | kg/giorno
Portata giornaliera solidi (ST) | 1520.961 | kg/giorno |  |  | Solidi totali (ST) | 198300 | mg/kg
Materia organica secca (SV) | 92.44% |  |  |  | Solidi totali (ST) | 19.83 | %wt
Portata SV | 1405.911 | kg/giorno |  |  | Solidi volatili (SV) | 183300 | mg/kg
Resa in biogas | 0.7442 | Nm3/kg (SV) |  |  | SV/ST | 92.44%
Resa teorica biogas | 1046.279 | Nm3/giorno
Resa teorica biogas | 381891.8227 | Nm3/anno | [9 empty] | Consumpt. biogas CHP | 137.5 | Nm3/h
SV convertiti | 90% |  |  | Biogas | 7104653.3813 | [6 empty] | Biogas to upgrading | 708.2921 | Nm3/h
Biogas totale prodotto | 343702.6404 | Nm3/anno |  | Biometano | [7 empty] | CH4 injected | 405.0313 | Nm3/h | one plant
Contenuto CH4 nel biogas | 55.5% | [10 empty] | CH4 injected | 6804525.4691 | Nm3/y | two plants
CH4 totale prodotto | 190754.9654 | Nm3/anno | [9 empty] | CO2 recovered | 303.2608 | Nm3/h | one plant
[5 empty] | 8400 | h/anno |  |  | 1.815 | NTP CO2 | (kg/m3) | CO2 recovered | 9247.028 | tons/y | two plants
PRODUTTIVITA' TOTALE 1 IMPIANTO
BIOGAS | 7104653.3813 | Nm3/anno | 845.7921 | Nm3/h
BIOMETANO | 4062740.4476 | Nm3/anno | 483.6596 | Nm3/h |  |  |  | 57.18% | % CH4
Portata biomasse | 280830 | kg/giorno
Portata ST | 52224.483 | kg/giorno
Portata SV convertiti | 41277.9957 | kg/giorno
Digestato solido uscita post-digestore | 10946.4873 | kg/giorno |  |  | 3995.4679 | tons/year of fertilizer
Digestato liquido uscita post-digestore | 228605.517 | kg/giorno | 1100 | kg/m3
| 207.8232 | m3/giorno
Digestato totale | 239552.0043 | kg/giorno | (1 compostiera tratta 60 ton liquido/giorno)
Volume stoccaggio liquido 120 giorni | 24792.662 | m3 | Vasche impermeabilizzate con telo seminterrate |  |  |  |  | Vasca da D= 22m e H= 8m ha un V= |  |  | 3039.52
Stoccaggio solido 90 giorni | 985183.8609 | kg
Densità bulk solido | 500 | kg/m3
Volume stoccaggio solido 90 giorni | 1970.3677 | m3 | Trincea da | 35x15x4.5 m | 1995 | m3 netti
Ammonia-N | 3.5% | su ST
Ammonia-N | 139841.3758 | kg N/anno
Max quantità azoto spandibile | 170 | kg/ ha anno
Superficie per spandimento | 822.5963 | ha
SV non convertiti | 4586.444 | kg/giorno
TS | 83 | g/L
VS | 43.99 | g/L
NON PIU' VALIDO
Per 1 m3 di digestato liquido spruzzato = 300 kg di compost
1 compostiera 120 x 20 x 1.70 m= 4080 m3. Quindi ho 1224 ton di compost ogni 90 giorni.
| 4896 | tonn/anno di compost per una compostiera
| 9792 | tonn/anno di compost per due compostiere
Note on F35: lenovo: Biochemical Methane Potential
Note on F36: lenovo: Biochemical Biogas Potential
Note on A105: lenovo: Akhiar et al. 2016 Digestate type F

## Dimensionamento
Portata totale biomasse | 280830 | kg/giorno | Composizione biogas | % vol.
Biogas totale prodotto | 7104653.3813 | Nm3/anno | Concentrazione media CH4 | 57.18% |  |  | Normal conditions | 0°C | 1 atm
Biometano totale prodotto | 4062740.4476 | Nm3/anno | CO2 | 41.82% |  |  | Standard conditions | 15°C | 1 atm
Portata biogas | 19464.8038 | Nm3/giorno | H2, H2O, NH3, H2S, N2 | 1%
Portata biometano | 11130.7957 | Nm3/giorno | LHV biogas |  | LHV biometano |  | 4.7906 | kg SV/giorno m3 |  | < 5 OK
Portata SV | 45864.4396 | kg(SV)/giorno | 21500 | kJ/Nm3 | 35880 | kJ/Nm3
Densità biogas | 1.16 | kg/Nm3 | 18534.4828 | kJ/kg | 49833.3333 | kJ/kg
Densità metano | 0.72 | kg/Nm3
Digestore primario |  |  | Digestore secondario |  |  |  | Vasca stoccaggio digestato liquido
SRT=HRT |  |  | SRT=HRT |  |  |  | Storage period | 120 | days
Tempo ritenzione idraulico | 30 | giorni | Tempo ritenzione idraulico | 30 | giorni |  | Water fed back to one digester | 10 | m3/day
Rapporto D/H | > 2 |  | Rapporto D/H | > 2 |  |  | Total Vol./net Vol. | 1.1
Vol. totale/Vol. netto | 1.25 |  | Vol. totale/Vol. netto | 1.25 |  |  | Volume | 24792.662 | m3
Densità slurry | 1100 | kg/m3 | Densità slurry | 1100 | kg/m3 |  | Vasche circolari | 2
Volume totale | 9573.75 | m3 | Volume totale | 9573.75 | m3 |  | Volume scelto | 10000 | m3
Numero unità | 2 |  | Numero unità | 2 |  |  | Total volume | 20000 | m3
Volume scelto | 4800 | m3 | Volume scelto | 4800 | m3 |  | Lunghezza | 80 | m
Diametro | 28 | m | Diametro | 28 |  |  | Larghezza | 25 | m
Altezza | 7.7993 | m | Altezza | 7.7993 | m |  | Altezza | 5 | m
Volume totale | 9600 | m3 | Volume totale | 9600 | m3
Cogeneratore a biogas
Pompe digestore primario | 4800 | m3 | Pompe digestore secondario | 4800 | m3 |  | Electrical efficiency | 38.8%
Pumps per tank | 2 | x100% | Pumps per tank | 2 | x100% |  | Thermal efficiency | 48.5%
Portata pompa singola | 384 | m3/h | Portata/pump | 384 | m3/h |  | Biogas energy content (LHV) | 6 | kWh/m3
Pressione scarico | 1.1 | bar | Pressione scarico | 1.1 | bar |  | Ignition oil added to biogas | 0.1 | kg/h
Pressione scarico | 110000 | Pa | Pressione scarico | 110000 | Pa |  | Oil energy content | 10 | kWh/kg
Efficiency | 0.65 |  | Efficiency | 0.65 |  |  | Biogas rate | 3828 | kg/giorno
Power per unit | 18.0513 | kW | Power per unit | 18.0513 | kW |  | Oil rate consumption | 2.4 | kg/giorno
[7 empty] | Engine total power | 743 | kW
Agitatori del digestore primario | 4800 | m3 | Agitatori del digestore sec. | 2400 | m3 |  | Electrical power | 330 | kW
Vane agitator | 50 | rpm | Vane agitator | 50 | rpm |  | Thermal power | 413 | kW
Diameter | 4 | m | Diameter | 4 | m
Specific power | 0.01 | kW/m3 | Specific power | 0.01 | kW/m3 |  | Biogas bruciato autoconsumi | 3300 | Nm3/giorno
Power | 48 | kW | Power | 24 | kW |  | Biogas bruciato autoconsumi | 137.5 | Nm3/h
Submerged propeller-mixer | 2 | unità | Submerged propeller-mixer | 2 | unità
Speed | 150 | rpm | Speed | 150 | rpm
Diameter | 0.5 | m | Diameter | 0.5 | m
Power per unit | 66.5138 | kW | Power per unit | 66.5138 | kW
Riscaldamento digestori prim. |  |  | Separatore a coclea |  |  |  | Impianto upgrading |  |  |  | Tank biometano
Winter outside temperature | 0 | °C | Unità | 2 | x100% |  | Tecnologia a membrane |  |  |  | Periodo stoccaggio | 1 | giorno
Mesophilic pipe temperature | 50 | °C | Capacità | 239552.0043 | kg/giorno |  | Portata biogas | 1000 | Nm3/h |  | Pressione | 16 | bar
Manure inlet temperature | 20 | °C | Liquido |  | kg/giorno |  | Pressione | 16 | barg
Max temp. Difference | 50 | °C | Solido |  | kg/giorno |  | Consumo elettrico (memb.+ausil.) | 0.29 | kWh/Nm3 |  | Volume | 0 | m3
Cp substrate | 4.2 | kJ/kg°C | Tempo funzionamento | 12 | h |  | Consumo elettrico annuo | 0 | kWh |  | Volume scelto | 400 | m3
Polystyrene layer | 0.25 | m | Portata per macchina | 9.9813 | ton/h | [5 empty] | Tempo stoccaggio | #DIV/0! | h
Polystyrene heat trans. coeff. | 0.05 | W/m°C
T in hot water | 90 | °C | Riscaldamento post-digestori |  |  |  | Rimozione biologica H2S
T out hot water | 70 | °C | Winter outside temperature | 0 | °C |  | Q air/Q biogas | 0.04
Delta T | 20 | °C | Mesophilic pipe temperature | 50 | °C |  | Air flow-rate | 32.4413 | Nm3/h
Velocity of heating medium | 1 | m/s | Manure inlet temperature | 38 | °C |  | Pressure | 3 | bar
Wet wall heat transf. coeff. | 4000 | W/m2°C | Max temp. Difference | 50 | °C |  | Air velocity | 2 | m/s
Outside wall heat trans. coeff. | 400 | W/m2°C | Cp substrate | 4.2 | kJ/kg°C |  | Diameter of air pipe | 7.5761 | cm
k-factor wall | 0.19989 | W/m2°C | Polystyrene layer | 0.2 | m |  | Volume rate of compressor | 40 | Nm3/h
k-factor heating pipe | 200 | W/m2°C | Polystyrene heat transf. coeff. | 0.05 | W/m°C |  | Compressor power | 1.8023 | kW
Temp. difference | 30 |  | T in hot water | 80 | °C
Heat for heating the substrate | 409.5437 | kW | T out hot water | 70 | °C |  | OPPURE
Surface area of bioreactors | 2602.3086 | m2 | Delta T | 10 | °C
Heat lost | 26.0088 | kW | Velocity of heating medium | 1 | m/s |  | Rimozione chimica H2S
Total heat required | 435.5525 | kW | Wet wall heat trans. coeff. | 4000 | W/m2°C |  | Q FeCl2 | 10 | g/m3
Water required | 18.6665 | m3/h | Outside wall heat trans. coeff. | 400 | W/m2°C |  | FeCl2 flow rate | 3919.38 | kg/anno | 120 | €/ton
|  |  | k-factor wall | 0.24983 | W/m2°C |  | FeCl2 flow rate | 3.9194 | ton/anno
|  |  | k-factor heating pipe | 200 | W/m2°C
|  |  | Temp. difference | 25
|  |  | Heat for heating the substrate | 163.8175 | kW
|  |  | Surface area of bioreactors | 2602.3086 | m2
|  |  | Heat lost | 32.5065 | kW
|  |  | Total heat required | 196.324 | kW
|  |  | Water required | 16.8278 | m3/h
|  |  | Total heat (dig.+ post-dig.) | 631.8765 | kW
Note on J5: lenovo: Nei grossi impianti tale numero è in genere non superiore a 5
Note on A10: Francesco Ferella: Mesofilia (37-38°C)
Note on E10: Francesco Ferella: Mesofilia (37-38°C)
Note on I10: lenovo: Seminterrata isolata con telo plastico. 3 m interrata
Note on I11: lenovo: Secondo LR 14/2010
Note on A14: Francesco Ferella: Volume maggiorato per il freeboard da lasciare
Note on E14: Francesco Ferella: Volume maggiorato per il freeboard da lasciare
Note on I22: Francesco Ferella: Cogeneratore COEMI
Note on A23: Francesco Ferella: Pumps shall be able to deliver the total volume of the digester within 5 h
Note on E23: Francesco Ferella: Pumps shall be able to deliver the total volume of the digester within 5 h
Note on J24: lenovo: Recupero calore da motore e fumi
Note on A28: lenovo: Efficienza pompa + motore
Note on E28: lenovo: Efficienza pompa + motore
Note on E31: Francesco Ferella: Newton number= 0,5
Note on I35: lenovo: Agrikomp brochure
Note on A36: Francesco Ferella: Newton number=0.5 Funzionamento intermittente 5 min/h
Note on E36: Francesco Ferella: Newton number=0.5 Funzionamento intermittente 5 min/h
Note on A41: Francesco Ferella: Wall insulated by a 20 cm thick of polystyrene
Note on M41: lenovo: Biometano al'uscita dell'impianto di upgrading va stoccato prima di essere pressurizzato a 70 bar
Note on E42: lenovo: Una per ciascuno dei digestori secondari
Note on J43: lenovo: Tecnoproject: 8400 h/anno
Note on K45: lenovo: Nm3 di biogas
Note on M45: lenovo: Il biometano effettivo va raddoppiato in quanto il serbatoio riceve la produzione di due impianti
Note on A46: Francesco Ferella: Specific heat capacity of substrate
Note on M46: lenovo: Volume ridotto per motivi di costi e trasporto
Note on E49: Francesco Ferella: Wall insulated by a 20 cm thick of polystyrene
Note on E54: Francesco Ferella: Specific heat capacity of substrate
Note on A56: Francesco Ferella: Heat transfer coefficient inside and outside the heating piep shall be assumed to be the same
Note on A57: Francesco Ferella: between heating medium and substrate
Note on A59: Francesco Ferella: base area + side area of the 4 bioreactors
Note on I62: lenovo: 2 perché la portata giornaliera entra sia nel digestore primario che secondario. In più si aggiunge all'inizio una quantità di ferro in tutti e 4 i digestori di 2400 m3
Note on E64: Francesco Ferella: Heat transfer coefficient inside and outside the heating piep shall be assumed to be the same
Note on E65: Francesco Ferella: between heating medium and substrate
Note on E67: Francesco Ferella: base area + side area of the 4 bioreactors

## Lista main equipment
CANCELLO 2 | # unità | Portata (kg/h) | Portata (m3/h) | Volume unit. (m3) | Dimensioni (m) | Materiale | Potenza ass. (kWe) | Potenza ass. (kWth) | Costo unitario (Euro) | Costo totale (Euro) | note | azione
Pesa a ponte | 1 | [7 empty] | 7000 | 7000 | stima da verificare
Mulino sfibratore Bioaccelerator Z | 1 |  |  |  |  | SS 304 | 90
Trincea stoccaggio biomasse 1 | 1 |  |  | 4759 | 290 | Cls armato | 290 m3 di cls |  |  | 145000 | H=4,5 metri | iak
Trincea stoccaggio biomasse 2 | 1 |  |  | 5771 | 330 | Cls armato | 330 m3 di cls |  |  | 165000 | H=4,5 metri | iak |  | 7850 | kg/m3
Vasca omogeneizzazione (aperta) | 1 |  | 15 x 3 m | 530 | 80 | Cls armato | 80 m3 di cls |  |  | 40000 | thk=10mm |  | d | 2.5
Tramoggia di carico | 1 |  |  | 90 |  | Carbon steel | 11 |  |  | 90000 | da chiedere off |  |  | 40
Prevasca di idrolisi (chiusa) | 1 |  | 10 x 8 m | 628 | 100 | Cls armato |  |  |  | 30000 | pompa 7.500 euro |  | b | 5 |  | 62.8 | m2
Digestore primario | 2 |  | 28 x 8 m | 4923.52 | 334 | Cls armato |  |  | 167000 | 334000 | H=4,5 metri | iak | h | 8 |  | 0.7536 | m3
Agitatori + propellers primario | 3+2 | [5 empty] | 126 |  | 11600 | 23200
Pompe digestore prim. | 3 |  | 384 |  |  | SS 304 | 11 |  | 6500 | 19500 | H= 10 metri | iak |  |  |  | 5915.76 | kg
Digestore secondario | 2 |  | 28 x 8 m | 4923.52 | 334 | Cls armato |  |  | 167000 | 334000 |  |  |  | 4.9062 |  | 2500 | kg | fondelli + tetto
Agitatori + propellers secondario | 2+2 | [5 empty] | 104 |  | 11600 | 23200
Pompe digestore secondario | 3 |  | 544 |  |  | SS 304 | 11 |  | 6500 | 19500 | H= 10 metri |  |  |  |  | 8415.76 | kg | peso tot tank
Altre pompe | 4 |  | 200 |  |  | SS 304 | 11 |  | 6500 | 26000
Separatore a coclea | 1 |  | 120 |  |  |  | 15 |  | 50000 | 50000
Vasca stoccaggio digestato liquido | 2 |  | 40 x 15 x 7 m | 9000 | 231 | Cls armato | 231 m3 di cls |  | 115500 | 231000 | HP i contadini ritirano il digestato liquido x metà
Trincea stoccaggio digestato solido | 1 |  |  | 1000 m2 |  |  |  |  | 60000 | 60000
fondazioni digestore | 4 |  |  |  | 99 |  | 99 m3 ciascuna |  | 49500 | 198000
fondazioni minori | 1 |  |  |  | 40 |  |  |  | 20000 | 20000
carpenteria metallica leggera | 1 |  |  |  | 20000 | kg |  |  | 50000 | 50000
Motore cogenerativo (per biogas) | 1 |  |  |  |  | Container | 330 |  | 260000 | 260000 | fornitura + installazione
Caldaia ausiliaria | 1 |  |  |  |  | Acqua calda |  | 220 | 30000 | 30000
Impianto upgrading biogas | 1 |  | 1000 |  |  | Membrane |  |  | 1750000 | 1750000
Serbatoio stoccaggio CH4 da immettere | 1 |  |  | 400 | D= 4m; L= 34m | Carbon steel |  |  | 430000 | 430000 | thk=18mm |  |  | 7850 | kg/m3
Compressore pressurizzazione CH4 | 1 |  | 500 |  |  | Container | 90 |  | 160000 | 160000 |  |  | d | 16
Torcia | 1 | [7 empty] | 45000 | 45000 | stim giuseppe |  |  | 2000
Vasca trattamento acque meteoriche | 1 | [7 empty] | 800000 | 800000 | stim giuseppe |  | b | 200.96 |  | #REF! | m2
Impianto Biogas quotato BTS | 1 | [7 empty] | 1200000 | 1200000 | quotazione BTS fornitura + posa + progetti opere cls
Vasca riserva idrica antincendio | 1 | [7 empty] | 55000 | 55000 | stim giuseppe |  |  |  |  | #REF! | kg
motopompa | 1 | [7 empty] | 60000 | 60000
Impianto antincendio | 1 | [7 empty] | 75000 | 75000 | [5 empty] | 5500 | kg | fondelli + tetto
Unlisted equipment | 2% | [8 empty] | 134608 | [5 empty] | #REF! | kg | peso tot tank
Laboratorio** (20 m2)+uffici,spogliatoi (54 m2) | 80 | [7 empty] | 1300 | 104000
Metanodotto* (Dn 6" thk 7.11 kg/m=28.26) | 4830 m | [8 empty] | 588294 | 140070 | kg/tot | fornitura + posa
Cabina misura fiscale e odorizzazione | [9 empty] | 304000 | emerson
PLC/DCS | [9 empty] | 230000 | stima giuseppe
strumentazione | [9 empty] | 50000 | stima giuseppe
quadri di potenza | [9 empty] | 120000 | stima giuseppe
bulk materials ele/strum | [9 empty] | 30000 | stima giuseppe
valvole motorizzate | [9 empty] | 100000 | stima giuseppe
valvole di controllo | [9 empty] | 110000 | stima giuseppe
Valvole manuali | [9 empty] | 170000 | stima giuseppe
Piping e fittings | [9 empty] | 50000 | stima giuseppe
Skids piping e filtrazione | [9 empty] | 90000 | stima giuseppe
stazione ricarica camion CH4 | [9 empty] | 10000
Sistemazione sito (pozzetti, area verde) |  |  |  |  | 9800 |  |  |  | 58800 | 58800 | 6 euro/m2
Pavimentazione |  |  |  |  | 3200 |  |  |  | 96000 | 96000 | 30 euro/m2 sp 20mm
Recinzione |  |  |  |  | 500 |  |  |  | 100000 | 100000 | 200 euro/m
Opere accessorie |  |  |  |  | 9800 |  |  |  | 39200 | 39200 | 4 euro/m2
Mezzi meccanici | 3 | [8 empty] | 160000
Illuminazione, impianto elettrico, telecamere | [9 empty] | 230000
Impianto fotovoltaico sopra parcheggio | 1 | [5 empty] | 25 |  |  | 62500
supervisione montaggi | [9 empty] | 120000 | 3 persone per 8 mesi
contingency | 4% | [8 empty] | 231264.08
Costo totale equipment | [9 empty] | 9919066.08
Ingegneria | 6% | [8 empty] | 595143.9648
10%
*Il metanodotto da C2 è invece lungo 300 m
fino al punto di immissione SNAM
** Il laboratorio è comune ai due impianti
Nell'impianto Cancello 2 sarà presente il serbatoio comune in cui sarà stoccato il biometano proveniente di due impianti, e stoccato a 16 barg. Da lì sarà pressurizzato a 70 barg ed immesso nella rete SNAM.
Cancello 2
[10 empty] | costo equipment non ottimizzato | 9919066.08
[10 empty] | vendita equipment | 11406925.992 | 15%
[10 empty] | ingegneria | 595143.9648
[10 empty] | Totale | 12002069.9568
Cancello 1
[10 empty] | Equipment | 8436772.08 | Togliendo Compressore 70 barg, cabina fiscale, serbatoio CH4, metanodotto
[10 empty] | Vendita equipment | 9702287.892 |  | 1482294
[10 empty] | Ingegneria | 506206.3248
[10 empty] | Totale | 10208494.2168
Note on A6: lenovo: Aperta, interrata di 2 m (1 m fuori terra per permettere lo sversamento con mezzo meccanico)
Note on E19: lenovo: Volume singola vasca
Note on K19: lenovo: per 4 digestori, 2 prevasche, 2 vasche stoccaggio digestato
Note on H22: lenovo: Potenza erogata!
Note on D23: lenovo: Portata di biogas
Note on I23: lenovo: Potenza erogata!
Note on E24: lenovo: 400 m3 costo 450.000 € Cilindrico, Carbon steel P355N1; con bocchelli per T e P, passo d'uomo, selle, in trincea ma non ricoperto
Note on A25: lenovo: Pressione: da 16 a 70 barg
Note on J31: lenovo: €/m2
Note on B34: lenovo: + 6 m2 di gabbiotto della pesa
Note on A35: lenovo: Piattaforme accesso, scale, coclee, nastri, etc..
Note on A47: lenovo: 2 mezzi meccanici con pala per movimentazione biomasse e compost; 1 trattore con cisterna da 25.000 L per spandimento digestato liquido
Note on A50: lenovo: Da installare sul tetto delle due compostiere

## Heat & power consumption
| Number of units | Power | Total power | Working time | Energy
|  | (kW) | (kW) | (h/day) | (kWh/year)
ELECTRICAL ENERGY
Tramogge di carico | 1 | 15 | 15 | 3 | 15750 |  | 8400 | h/a | 350 | giorni/anno
Mulino sfibratore | 1 | 90 | 90 | 2 | 63000
Pompe prevasche + tramogge | 2 | 30 | 60 | 1.5 | 31500
Agitatori prevasche | 2 | 15 | 30 | 2 | 21000
Agitatori digestori primari | 6 | 11 | 66 | 8 | 184800
Propeller digestori primari | 4 | 15 | 60 | 4 | 84000
Pompe digestori primari | 2 | 11 | 22 | 2 | 15400
Soffiante pressur. telo plastico | 1 | 4 | 4 | 24 | 33600
Agitatori digestori secondari | 4 | 11 | 44 | 8 | 123200
Propeller digestori secondari | 4 | 15 | 60 | 4 | 84000
Pompe digestori secondari | 2 | 11 | 22 | 2 | 15400
Soffiante pressur. telo plastico | 1 | 4 | 4 | 24 | 33600 |  | 705250 | kWh/year
Impianto upgrading biogas | 1 |  |  | 24 | 1189930.6763 | Impianto a membrane Tecno Project
Compressore rimozione H2S | 1 | 1.8023 | 1.8023 | 24 | 15139.2918
Separatore a coclea | 1 | 15 | 15 | 2 | 10500
Compressore biometano 70 bar | 1 | 90 | 90 | 24 | 756000
Unlisted equipment | 10% |  | 58.3802 | 6 | 122598.4823
Total energy required |  |  |  |  | 2799418.4504
Electric energy from CHP engine |  |  | 330 | 24 | 2772000
Electric energy from PV plant |  |  | 240 | 1300 | 2496000
Balance |  |  |  |  | 2468581.5496 | Se negativo bisogna prelevare energia elettrica dalla rete
THERMAL ENERGY
Heat for primary digestion |  |  | 435.5525 | 24 | 3658641.2594 |  | 8400 | h/a | 350 | giorni/anno
Heat for post-digestion |  |  | 196.324 | 24 | 1649121.6749
0
Heat for biogas upgrading |  |  | 0 | 0 | 0 |  | 1 Nm3 = 37 MJ = 8837 Kcal =10.28 kWh
Total heat required |  |  |  |  | 5307762.9343 |  | 35880 | kJ/Nm3 metano
Heat from CHP engine |  |  | 413 | 24 | 3469200
Heat from boiler |  |  | 220 | 24 | 1267200
Excess of heat |  |  |  |  | -571362.9343 | Se negativo bisogna aumentare duty caldaia, ma nei mesi più caldi non serve riscaldare. Solo 8 mesi/anno
Altri costi operativi |  |  |  |  | €/anno
0
Energia elettrica da rete | -2468581.5496 | kWh/anno | 0.18 | €/kWh | -444344.6789
Olio motori (compressori, cogeneratore) |  |  |  |  | 1000
Altri oneri |  |  |  |  | 500
Manodopera | 3 uomini / impianto |  |  |  | 98280
Gasolio mezzi meccanici | 3000 L/anno | 1.4 €/L |  |  | 4200
Assistenza BTS |  |  |  |  | 5000
Assistenza SIAD |  |  |  |  | 3000
Manutenzione ordinaria |  |  |  |  | 10000
Assicurazioni |  |  |  |  | 7000
Membrane | 250000 € dopo 10 anni |  |  |  | 12500
Consumabili vari |  |  |  |  | 5000
Smaltimento digestato liquido | 2-3 €/m3 |  |  |  | 151710.934
Analisi laboratorio |  |  |  |  | 3000
Ammortamento | in 15 anni? |  |  |  | 880151.7968 |  | Lifetime 20 anni
Feedstock???
TOTAL |  |  |  |  | 736998.0519
Revenues |  |  |  |  | €/anno
CIC + vendita biometano | 0.8 | €/Sm3 |  |  | 3504000 |  |  | 500 | 527.4725 | 4380000 | Sm3/a
[10 empty] | 8121 | kcal/Sm3
Carbon credits | [9 empty] | 35569980000 | kcal/a
Liquefied CO2 | 0 | ton/anno | 5 | €/ton | 0 |  |  |  |  | 35569.98 | Gcal/a
Certificati bianchi |  |  |  |  | 60000 |  |  |  |  | 5 | Gcal/CIC | Double counting
TOTAL |  |  |  |  | 3564000 |  |  |  |  | 7113.996 | CIC/a
[10 empty] | 2667748.5 | €/anno
Gross profit |  |  |  |  | 2827001.9481 |  |  |  |  | 2628000 | €/anno
Taxes | 50% |  |  |  | 1413500.974
Net profit |  |  |  |  | 1413500.974
ROI |  |  |  |  | 11.78%
Payback time |  |  |  |  | 8.491 | anni
Note on A12: lenovo: 1 per 2 digestori
Note on A16: lenovo: 1 per 2 post-digestori
Note on A21: Francesco Ferella: altre pompe e macchinari, uffici etc..
Note on D25: lenovo: 240 kW peak per 1 roof (4 covered trenches x 2 biogas plants = 8 PV)
Note on E25: lenovo: ore soleggiamento medie/anno
Note on F26: lenovo: Se negativo serve energia dalla rete
Note on F36: lenovo: Se negativo aumentare duty caldaia
Note on A53: lenovo: *1.1 per tener conto degli interessi

## per quotazione civile
# |  | # unità | Volume unitario (m3) | Dimensioni (m o m2) | Materiale | Costo unitario (Euro) | Costo totale (Euro) | note
1 | Trincea stoccaggio biomasse 1 | 1 | 4759 | circa 1000 m2 | Cls armato |  |  | H=4,5 metri
2 | Trincea stoccaggio biomasse 2 | 1 | 5771 | circa 1200 m2 | Cls armato |  |  | H=4,5 metri
3 | Trincea di stoccaggio coperta compost maturo | 1 |  | circa 1000 m2 |  |  |  | H=4,5 metri
4 | Trincea essiccazione digestato solido | 1 |  | 500 m2 |  |  |  | H=4,5 metri
5 | Prevasca di idrolisi chiusa sopra | 1 | 628 | Circolare D = 10 m, H= 8 m | Cls armato |  |  | Copertura di lamiera e captazione biogas
6 | Prevasca omogeneizzazione aperta sopra | 1 | 530 | Circolare D = 15 m, H= 3 m | Cls armato
7 | Digestore primario | 2 | 4800 | Circolare D = 28 m, H= 7.8 m | Cls armato |  |  | H=7.8 metri parte cilindrica + 1,5 m di cupola con carpenteria leggera | In realtà la copertura non serve, c'è il telo che ritiene il biogas e sopra un altro telo pressurizzato con aria (tecnologia che usa BTS
8 | Digestore secondario | 2 | 4800 | Circolare D = 33 m, H= 8 m | Cls armato |  |  | H=8 metri parte cilindrica + 1,5 m di cupola con carpenteria leggera | Idem come sopra
9 | Vasca stoccaggio digestato liquido | 2 | 4200 |  | Cls armato |  |  | H=7 metri
10 | Uffici |  |  | 80 |  |  |  | 54 m2 uffici, spogliatoi e servizi, 20 m2 laboratorio, 6 m2 gabbiotto pesa
11 | Sistemazione sito (pozzetti, area verde) |  |  | 9800
12 | Pavimentazione |  |  | 4000 |  |  |  | con strato impemeabile
13 | Recinzione |  |  | 520 |  |  |  | recinzione idonea per il sito
14 | Opere urbanizzazione |  |  | 9800 |  |  |  | si è stimata la superficie
Le vasche # 3,4,5,6,7 sono parzialmente interrate, altrimenti sono troppo alte secondo quanto prescritto nell'autorizzazione (max 7 m più la cupola per i digestori)

## LCA
TOTAL balance (2 biomethane plants) |  | Capacity | 6804525.4691 | Nm3/year of biomethane
| INPUT | OUTPUT | Unit Input | Unit Output
|  |  | (per Nm3 bioCH4) | (per Nm3 bioCH4)
ANAEROBIC DIGESTION
Mixed biomass (kg/year) | 205005900 |  | 30.1279
FeCl3 (kg/year) | 7838.76 |  | 0.001152
Electrical energy (kWh/y) | 1410500 |  | 0.20729
Thermal energy (kWh/y) | 10615525.8687 |  | 1.5601
Diesel fuel (L/year) | 20000 |  | 0.0029392
COMPOSTING
Pruning scraps,straw, leaves, swarf (kg/year) | 8000000 |  | 1.1757
Electrical energy (kWh/y) | 413000 |  | 0.060695
Slow-release fertilizer (kg/year) |  | 15990935.7604 |  | 2.35
CHP PLANT
Electrical energy (kWh/y) |  | 5544000 |  | 0.81475
Thermal energy (kWh/y) |  | 6938400 |  | 1.0197
BIOGAS PURIFICATION
Make-up water (L/year) | 1400000 |  | 0.20575
NaOH (kg/year) | 224000 |  | 0.032919
Activated carbon (kg/year) | 20000 |  | 0.0029392
Electrical energy (kWh/y) | 55478.5837 |  | 0.0081532
Wastewater (L/year) |  | 1400000 |  | 0.20575
BIOGAS UPGRADING (membranes)
Electrical energy (kWh/y) | 3450798.9612 |  | 0.50713
COMPRESSION & INJECTION
Electrical energy (kWh/y) | 1512000 |  | 0.22221
Biomethane (Nm3/year) |  | 6804525.4691 |  | 1
LIQUEFACTION
Electrical energy (kWh/y) | 832232.5243 |  | 0.12231
Beverage-grade CO2 recovered (kg/year) |  | 9247028.0478 |  | 1.359
PHOTOVOLTAIC PLANT
Electrical energy (kWh/y) |  | 2496000 |  | 0.36681
BOILER
Natural gas (Nm3/year) | 246536.965 |  | 0.036231
Thermal energy (kWh/y) |  | 2534400 |  | 0.37246
Electrical energy (kWh/y) | Required | Produced
| 7674010.0691 | 8040000 | ok
Thermal energy (kWh/y) | 10615525.8687 | 9472800 | Heating not necessary during the summer months
Note on A10: lenovo: Mechanical vehicles
Note on A13: lenovo: Each biogas plant = 4 composting trenches (120 x 20 m covered, 35 kW each); working time 4 h/day
Note on A24: lenovo: 2 m3/day per each biogas plant
Note on A25: lenovo: 2 mol/L
Note on A27: lenovo: + consumption of 1 pump 1.5 kW, 24 h 350 days/y
Note on A31: lenovo: 0,2 kWh/Nm3 + 0,09 kWh/Nm3 auxiliaries referred to raw biogas
Note on A39: lenovo: 90 kWh/ton CO2 @ -28°C, 15 bar. (initial CO2 cond. T 116°C, P 13 bar)
Note on A43: lenovo: 240 kW peak on the roof of one trenches ( 4 trenches per one biogas plant) 1300 h/year solar irradiation