## Sayfa1
Date | Time | User | Sample Information | Batch Reference | Sample Reference | Speed (mm/min) | Maximum Load (N) | Deflection at Maximum Load (mm) | Work to Maximum Load (J) | Stiffness (N/m) | Load at Rupture (N) | Deflection at Rupture (mm) | Work to Rupture (J)
05.03.2020 | 09:46:01 | fff | Sample Information | K | 1 | 1 | 72.6245 | 0.081616 | 0.0029917 | 1162967.8301 | 72.6245 | 0.081616 | 0.0029917
05.03.2020 | 09:48:42 | fff | Sample Information | K | 2 | 1 | 43.6401 | 0.086339 | 0.0020125 | 1613554.2586 | 43.6401 | 0.086339 | 0.0020125
05.03.2020 | 09:50:53 | fff | Sample Information | K | 3 | 1 | 55.3502 | 0.086337 | 0.0023575 | 904895.2826 | 55.3502 | 0.086337 | 0.0023575
05.03.2020 | 09:53:20 | fff | Sample Information | K | 4 | 1 | 36.0691 | 0.070846 | 0.0011559 | 873854.9972 | 36.0691 | 0.070846 | 0.0011559
05.03.2020 | 09:55:09 | fff | Sample Information | K | 5 | 1 | 50.6567 | 0.067519 | 0.0017323 | 1015045.8583 | 50.6567 | 0.067519 | 0.0017323
05.03.2020 | 09:57:37 | fff | Sample Information | K | 6 | 1 | 79.6869 | 0.10183 | 0.0040815 | 1325440.8329 | 79.6869 | 0.10183 | 0.0040815
05.03.2020 | 10:00:11 | fff | Sample Information | K | 7 | 1 | 65.2394 | 0.072931 | 0.0022195 | 1441136.4982 | 65.2394 | 0.072931 | 0.0022195
05.03.2020 | 10:01:59 | fff | Sample Information | K | 8 | 1 | 40.5285 | 0.73662 | 0.0024691 | 734745.5634 | 40.5285 | 0.73662 | 0.0024691
05.03.2020 | 10:04:36 | fff | Sample Information | K | 9 | 1 | 5.0716 | 0.16052 | 0.00047888 | 235327.4041 | 2.4781 | 0.51925 | 0.0013492
05.03.2020 | 10:07:12 | fff | Sample Information | K | 10 | 1 | 13.9529 | 0.088328 | 0.00060549 | 220746.767 | 13.9529 | 0.088328 | 0.00060549
05.03.2020 | 10:09:39 | fff | Sample Information | L | 1 | 1 | 62.2077 | 0.085552 | 0.0025324 | 1106853.7588 | 62.2077 | 0.085552 | 0.0025324
05.03.2020 | 10:11:21 | fff | Sample Information | L | 2 | 1 | 53.1653 | 0.090618 | 0.0023258 | 1085937.9018 | 53.1653 | 0.090618 | 0.0023258
05.03.2020 | 10:13:37 | fff | Sample Information | L | 3 | 1 | 77.2123 | 0.11535 | 0.0045011 | 979814.4682 | 77.2123 | 0.11535 | 0.0045011
05.03.2020 | 10:15:12 | fff | Sample Information | L | 4 | 1 | 34.79 | 0.056251 | 0.00095285 | 741677.6377 | 34.79 | 0.056251 | 0.00095285
05.03.2020 | 10:17:00 | fff | Sample Information | L | 5 | 1 | 53.3716 | 0.065804 | 0.0017768 | 1303132.4954 | 53.3716 | 0.065804 | 0.0017768
05.03.2020 | 10:18:53 | fff | Sample Information | L | 6 | 1 | 61.8917 | 0.090881 | 0.0028547 | 942867.0785 | 61.8917 | 0.090881 | 0.0028547
05.03.2020 | 10:20:14 | fff | Sample Information | L | 7 | 1 | 27.5592 | 0.054928 | 0.00076368 | 802705.7957 | 27.5592 | 0.054928 | 0.00076368
05.03.2020 | 10:22:25 | fff | Sample Information | L | 8 | 1 | 67.5688 | 0.14586 | 0.0045542 | 687604.9647 | 67.5688 | 0.14586 | 0.0045542
05.03.2020 | 10:24:04 | fff | Sample Information | L | 9 | 1 | 29.6875 | 0.066129 | 0.00088809 | 890623.5521 | 29.6875 | 0.066129 | 0.00088809
05.03.2020 | 10:25:46 | fff | Sample Information | A | 1 | 1 | 64.5992 | 0.72847 | 0.005066 | 706794.1107 | 64.5992 | 0.72847 | 0.005066
05.03.2020 | 10:27:32 | fff | Sample Information | A | 2 | 1 | 45.9869 | 0.10291 | 0.0022847 | 658341.0673 | 45.9869 | 0.10291 | 0.0022847
05.03.2020 | 10:29:22 | fff | Sample Information | A | 3 | 1 | 63.1151 | 0.095695 | 0.0030557 | 868657.5811 | 63.1151 | 0.095695 | 0.0030557
05.03.2020 | 10:31:06 | fff | Sample Information | A | 4 | 1 | 19.889 | 0.85603 | 0.00087572 | 1121797.8215 | 19.889 | 0.85603 | 0.00087572
05.03.2020 | 10:32:38 | fff | Sample Information | A | 5 | 1 | 65.3974 | 0.34899 | 0.0034186 | 965269.4849 | 65.3974 | 0.34899 | 0.0034186
05.03.2020 | 10:34:13 | fff | Sample Information | A | 6 | 1 | 91.7057 | 0.16807 | 0.0077658 | 752864.6274 | 91.7057 | 0.16807 | 0.0077658
05.03.2020 | 10:36:48 | fff | Sample Information | A | 7 | 1 | 71.1611 | 0.13169 | 0.004705 | 822962.8456 | 71.1611 | 0.13169 | 0.004705
05.03.2020 | 10:38:26 | fff | Sample Information | A | 8 | 1 | 83.7036 | 0.11728 | 0.0045987 | 1034691.4167 | 83.7036 | 0.11728 | 0.0045987
05.03.2020 | 10:40:06 | fff | Sample Information | A | 9 | 1 | 42.9353 | 0.083713 | 0.0016989 | 685832.956 | 42.9353 | 0.083713 | 0.0016989
05.03.2020 | 10:41:46 | fff | Sample Information | A | 10 | 1 | 33.1883 | 0.040961 | 0.00066352 | 1174944.1283 | 33.1883 | 0.040961 | 0.00066352
05.03.2020 | 10:43:33 | fff | Sample Information | F | 1 | 1 | 56.0063 | 0.11257 | 0.003257 | 801743.3394 | 56.0063 | 0.11257 | 0.003257
05.03.2020 | 10:45:39 | fff | Sample Information | F | 2 | 1 | 57.7294 | 0.11177 | 0.0025784 | 752451.4448 | 57.7294 | 0.11177 | 0.0025784
05.03.2020 | 10:47:39 | fff | Sample Information | F | 3 | 1 | 36.9335 | 0.068992 | 0.0012569 | 691188.6984 | 36.9335 | 0.068992 | 0.0012569
05.03.2020 | 10:49:06 | fff | Sample Information | F | 4 | 1 | 46.8556 | 0.081875 | 0.0019828 | 881572.8166 | 46.8556 | 0.081875 | 0.0019828
05.03.2020 | 10:50:59 | fff | Sample Information | F | 5 | 1 | 72.0215 | 0.091789 | 0.0031579 | 1281040.5874 | 72.0215 | 0.091789 | 0.0031579
05.03.2020 | 10:52:48 | fff | Sample Information | F | 6 | 1 | 92.141 | 0.12923 | 0.0065211 | 1136312.9798 | 92.141 | 0.12923 | 0.0065211
05.03.2020 | 10:54:29 | fff | Sample Information | F | 7 | 1 | 62.3576 | 0.099943 | 0.002991 | 845305.1498 | 62.3576 | 0.099943 | 0.002991
05.03.2020 | 10:55:45 | fff | Sample Information | F | 8 | 1 | 50.3866 | 0.083681 | 0.0021631 | 1010710.7206 | 50.3866 | 0.083681 | 0.0021631
05.03.2020 | 10:57:11 | fff | Sample Information | F | 9 | 1 | 77.5147 | 0.096523 | 0.0037474 | 1177112.9615 | 77.5147 | 0.096523 | 0.0037474
05.03.2020 | 10:58:46 | fff | Sample Information | C | 1 | 1 | 57.3627 | 0.1153 | 0.0034693 | 731775.3771 | 57.3627 | 0.1153 | 0.0034693
05.03.2020 | 11:00:29 | fff | Sample Information | C | 2 | 1 | 65.9817 | 0.10174 | 0.0029392 | 1165434.6494 | 65.9817 | 0.10174 | 0.0029392
05.03.2020 | 11:01:36 | fff | Sample Information | C | 3 | 1 | 82.9891 | 0.18311 | 0.0085453 | 677529.6087 | 82.9891 | 0.18311 | 0.0085453
05.03.2020 | 11:03:39 | fff | Sample Information | C | 4 | 1 | 71.783 | 0.13544 | 0.0048535 | 668398.7738 | 71.783 | 0.13544 | 0.0048535
05.03.2020 | 11:05:11 | fff | Sample Information | C | 5 | 1 | 63.9859 | 0.1126 | 0.0032334 | 932405.9324 | 63.9859 | 0.1126 | 0.0032334
05.03.2020 | 11:06:39 | fff | Sample Information | C | 6 | 1 | 42.218 | 0.078268 | 0.0017073 | 863457.4023 | 42.218 | 0.078268 | 0.0017073
05.03.2020 | 11:07:44 | fff | Sample Information | C | 7 | 1 | 88.951 | 0.10453 | 0.0043936 | 1323988.8161 | 88.951 | 0.10453 | 0.0043936
05.03.2020 | 11:08:49 | fff | Sample Information | C | 8 | 1 | 67.3421 | 0.10592 | 0.0033838 | 923888.1896 | 67.3421 | 0.10592 | 0.0033838
05.03.2020 | 11:09:56 | fff | Sample Information | C | 9 | 1 | 77.8159 | 0.39118 | 0.0047237 | 1004050.6133 | 77.8159 | 0.39118 | 0.0047237
05.03.2020 | 11:10:47 | fff | Sample Information | C | 10 | 1 | 60.6758 | 0.10293 | 0.0030139 | 799229.3024 | 60.6758 | 0.10293 | 0.0030139
|  | Mpa values |  | artimetik ortalamalar in Mpa |  | K=Control
72.6245 | 12 | 6.052 | K |  |  | L=laser
43.6401 | 12 | 3.6367 | K | K |  | A=air abrasion
55.3502 | 12 | 4.6125 | K |  |  | F=grinding
36.0691 | 12 | 3.0058 | K |  |  | C=Cojet-tribochemical coating
50.6567 | 12 | 4.2214 | K
79.6869 | 12 | 6.6406 | K
65.2394 | 12 | 5.4366 | K
40.5285 | 12 | 3.3774 | K
5.0716 | 12 | 0.42263 | K
13.9529 | 7.5 | 1.8604 | K
62.2077 | 12 | 5.184 | L
53.1653 | 12 | 4.4304 | L | L
77.2123 | 12 | 6.4344 | L
34.79 | 12 | 2.8992 | L
53.3716 | 12 | 4.4476 | L
61.8917 | 12 | 5.1576 | L
27.5592 | 12 | 2.2966 | L
67.5688 | 12 | 5.6307 | L
29.6875 | 12 | 2.474 | L
64.5992 | 12 | 5.3833 | A
45.9869 | 12 | 3.8322 | A | A
63.1151 | 12 | 5.2596 | A
19.889 | 12 | 1.6574 | A
65.3974 | 12 | 5.4498 | A
91.7057 | 12 | 7.6421 | A
71.1611 | 12 | 5.9301 | A
83.7036 | 12 | 6.9753 | A
53.3552 | 12 | 4.4463 | A
2.0175 | 12 | 0.16812 | A
117.4678 | 12 | 9.789 | A
42.9353 | 12 | 3.5779 | A
33.1883 | 7.5 | 4.4251 | A
56.0063 | 12 | 4.6672 | F
57.7294 | 12 | 4.8108 | F | F
36.9335 | 12 | 3.0778 | F
46.8556 | 12 | 3.9046 | F
72.0215 | 12 | 6.0018 | F
92.141 | 12 | 7.6784 | F
62.3576 | 12 | 5.1965 | F
50.3866 | 12 | 4.1989 | F
45.24 | 12 | 3.77 | F
113.8306 | 12 | 9.4859 | F
49.9224 | 12 | 4.1602 | F
77.5147 | 12 | 6.4596 | F
57.3627 | 12 | 4.7802 | C
65.9817 | 12 | 5.4985 | C | C
82.9891 | 12 | 6.9158 | C
71.783 | 12 | 5.9819 | C
63.9859 | 12 | 5.3322 | C
42.218 | 12 | 3.5182 | C
88.951 | 12 | 7.4126 | C
67.3421 | 12 | 5.6118 | C
77.8159 | 12 | 6.4847 | C
60.6758 | 7.5 | 8.0901 | C
103.4176 | 12 | 8.6181 | C
95.8395 | 12 | 7.9866 | C
77.8584 | 12 | 6.4882 | C
57.7216 | 12 | 4.8101 | C