## supplementary
Sample | Volcano | Latitude | Longitude | Reference | SiO2 | TiO2 | Al2O3 | Fe2O3 | MnO | MgO | CaO | Na2O | K2O | P2O5 | SO3 | Cr2O3 | NiO | H2O_ | LOI | Total | ASTER SIO2 | Difference SiO2 | Abs. Diff. SiO2
T4 | Ignimbrita Puripicar | -22.3336 | -68.0264 | de Astis et al. (2009) | 65.72 | 0.69 | 16.21 | 4.59 | 0.08 | 1.87 | 3.74 | 3.02 | 3.92 | 0.16 | NA | NA | NA | NA | 1.25 | 100 | 65.1677 | 0.55229 | 0.55229
T12/16 | Ignimbrita Puripicar | -22.4461 | -68.0872 | de Astis et al. (2009) | 67.14 | 0.71 | 16.39 | 4.34 | 0.09 | 1.38 | 3.55 | 3.33 | 2.92 | 0.15 | NA | NA | NA | NA | 2.06 | 100 | 66.0837 | 1.0563 | 1.0563
T12/17 | Negral de Jauna | -22.4669 | -68.0742 | de Astis et al. (2009) | 61.23 | 0.85 | 17.01 | 6.14 | 0.11 | 3.08 | 5.87 | 2.91 | 2.63 | 0.17 | NA | NA | NA | NA | 1.03 | 100 | 67.7695 | -6.5395 | 6.5395
T03/7 | Co. Guacho (Domo Vizcachas) | -22.3961 | -68.0861 | de Astis et al. (2009) | 57.76 | 0.77 | 16.8 | 6.53 | 0.1 | 6.14 | 6.95 | 3.01 | 1.79 | 0.15 | NA | NA | NA | NA | 1.35 | 100 | 66.8694 | -9.1094 | 9.1094
T03/1 | Co. Guacho (Domo Vizcachas) | -22.4269 | -68.0961 | de Astis et al. (2009) | 62.99 | 0.67 | 16.95 | 5.39 | 0.08 | 2.72 | 4.94 | 3.17 | 2.96 | 0.13 | NA | NA | NA | NA | 0.51 | 100 | 64.9925 | -2.0025 | 2.0025
TA02/07 | Co. Guacho (Domo Vizcachas) | -22.3942 | -68.0831 | de Astis et al. (2009) | 58.99 | 0.77 | 15.92 | 6.79 | 0.1 | 5.61 | 6.7 | 2.99 | 2.02 | 0.18 | NA | NA | NA | NA | 0.3 | 100.07 | 64.7106 | -5.7206 | 5.7206
T03/18 | Cerros del Tatio | -22.385 | -68.0208 | de Astis et al. (2009) | 62.32 | 0.69 | 17 | 5.23 | 0.07 | 2.99 | 5.17 | 3.24 | 3.12 | 0.17 | NA | NA | NA | NA | 1.27 | 100 | 65.7541 | -3.4341 | 3.4341
T12B | Cerros del Tatio | -22.38 | -67.9911 | de Astis et al. (2009) | 66.31 | 0.73 | 16.02 | 4.63 | 0.09 | 1.71 | 3.79 | 3.36 | 3.2 | 0.16 | NA | NA | NA | NA | 1.68 | 100 | 63.5924 | 2.7176 | 2.7176
T17 | Ignimbrita Tatio | -22.3228 | -68.0089 | de Astis et al. (2009) | 65.74 | 0.76 | 15.86 | 5.54 | 0.1 | 1.67 | 4.57 | 2.87 | 2.73 | 0.16 | NA | NA | NA | NA | 0.87 | 100 | 67.9566 | -2.2166 | 2.2166
LAS-07-07 | Lascar | -23.321 | -67.777 | Freymuth et al. (2015) | 58.7 | NA | NA | NA | NA | NA | NA | NA | NA | NA | NA | NA | NA | NA | NA | NA | 65.3211 | -6.6211 | 6.6211
LAS-07-08 | Lascar | -23.322 | -67.782 | Freymuth et al. (2015) | 58.54 | NA | NA | NA | NA | NA | NA | NA | NA | NA | NA | NA | NA | NA | NA | NA | 69.6653 | -11.1253 | 11.1253
LAS-07-20 | Lascar | -23.322 | -67.782 | Freymuth et al. (2015) | 60.23 | NA | NA | NA | NA | NA | NA | NA | NA | NA | NA | NA | NA | NA | NA | NA | 69.6653 | -9.4353 | 9.4353
LAS-07-18A | Lascar | -23.326 | -67.797 | Freymuth et al. (2015) | 65.51 | NA | NA | NA | NA | NA | NA | NA | NA | NA | NA | NA | NA | NA | NA | NA | 67.9004 | -2.3904 | 2.3904
LAS-07-18B | Lascar | -23.326 | -67.797 | Freymuth et al. (2015) | 62.9 | NA | NA | NA | NA | NA | NA | NA | NA | NA | NA | NA | NA | NA | NA | NA | 67.9004 | -5.0004 | 5.0004
LAS-07-22 | Lascar | -23.331 | -67.774 | Freymuth et al. (2015) | 58.51 | NA | NA | NA | NA | NA | NA | NA | NA | NA | NA | NA | NA | NA | NA | NA | 62.7437 | -4.2337 | 4.2337
LAS-07-12 | Lascar | -23.334 | -67.751 | Freymuth et al. (2015) | 56.43 | NA | NA | NA | NA | NA | NA | NA | NA | NA | NA | NA | NA | NA | NA | NA | 63.9895 | -7.5595 | 7.5595
LAS-07-05 | Lascar | -23.346 | -67.808 | Freymuth et al. (2015) | 61.21 | NA | NA | NA | NA | NA | NA | NA | NA | NA | NA | NA | NA | NA | NA | NA | 65.3221 | -4.1121 | 4.1121
LAS-07-02 | Lascar | -23.354 | -67.816 | Freymuth et al. (2015) | 62.91 | NA | NA | NA | NA | NA | NA | NA | NA | NA | NA | NA | NA | NA | NA | NA | 65.3422 | -2.4322 | 2.4322
LAS-07-01 | Lascar | -23.355 | -67.816 | Freymuth et al. (2015) | 61.62 | NA | NA | NA | NA | NA | NA | NA | NA | NA | NA | NA | NA | NA | NA | NA | 66.7088 | -5.0888 | 5.0888
LAS-07-16 | Lascar | -23.39 | -67.794 | Freymuth et al. (2015) | 58.1 | NA | NA | NA | NA | NA | NA | NA | NA | NA | NA | NA | NA | NA | NA | NA | 69.1873 | -11.0873 | 11.0873
| Lascar | -23.37 | -67.73 | Freymuth et al. (2015); Mamani et al. (2008) | 57.5 | NA | NA | NA | NA | NA | NA | NA | NA | NA | NA | NA | NA | NA | NA | NA | 66.7205 | -9.2205 | 9.2205
POR 10 01 | La Poruna | -21.8925 | -68.495 | Godoy et al. (2014) | 57.52 | 0.781 | 16.21 | NA | 0.114 | 5.29 | 6.39 | 3.75 | 1.79 | 0.194 | NA | NA | NA | NA | NA | 98.2746 | 67.035 | -9.515 | 9.515
BG SPL 002A | San Pedro | -21.9347 | -68.5106 | Godoy et al. (2014) | 62.61 | 0.706 | 17.18 | NA | 0.057 | 1.67 | 4.97 | 4.27 | 2.73 | 0.261 | NA | NA | NA | NA | NA | 98.1972 | 65.5936 | -2.9836 | 2.9836
BG SPL 004 | San Pedro | -21.9061 | -68.5008 | Godoy et al. (2014) | 57.79 | 0.764 | 15.75 | NA | 0.111 | 5.87 | 6.44 | 3.63 | 1.89 | 0.196 | NA | NA | NA | NA | NA | 98.8206 | 66.7156 | -8.9256 | 8.9256
BG SPL 009 | San Pedro | -21.87 | -68.5 | Godoy et al. (2014) | 60.99 | 0.669 | 16.52 | NA | 0.081 | 1.62 | 4.27 | 4.26 | 2.69 | 0.215 | NA | NA | NA | NA | NA | 95.4991 | 66.061 | -5.071 | 5.071
BG SPL 010 | San Pedro | -21.8336 | -68.5003 | Godoy et al. (2014) | 56.29 | 0.95 | 16.9 | NA | 0.104 | 4.28 | 7 | 3.57 | 1.63 | 0.231 | NA | NA | NA | NA | NA | 97.4965 | 64.0522 | -7.7622 | 7.7622
BG SPL 012 | San Pedro | -21.8319 | -68.4806 | Godoy et al. (2014) | 63.57 | 0.679 | 15.82 | NA | 0.069 | 2.39 | 4.17 | 4.26 | 3.04 | 0.187 | NA | NA | NA | NA | NA | 98.3601 | 64.185 | -0.615 | 0.615
BG SPL 015 | San Pedro | -21.8903 | -68.4925 | Godoy et al. (2014) | 55.94 | 0.746 | 15.83 | NA | 0.113 | 6.03 | 6.72 | 3.6 | 1.73 | 0.172 | NA | NA | NA | NA | NA | 97.4765 | 66.4312 | -10.4912 | 10.4912
BG SPL 016 | San Pedro | -21.9006 | -68.4681 | Godoy et al. (2014) | 58.97 | 0.715 | 15.26 | NA | 0.074 | 2.61 | 4.42 | 3.83 | 2.6 | 0.196 | NA | NA | NA | NA | NA | 93.084 | 68.0189 | -9.0489 | 9.0489
SPSP 10 01 | San Pedro | -21.8181 | -68.4667 | Godoy et al. (2014) | 63.15 | 0.627 | 16.12 | NA | 0.069 | 2.14 | 4.36 | 4.15 | 2.78 | 0.171 | NA | NA | NA | NA | NA | 97.5621 | 64.2756 | -1.1256 | 1.1256
SPSP 10 02 | San Pedro | -21.8311 | -68.4964 | Godoy et al. (2014) | 62 | 0.69 | 16.84 | NA | 0.085 | 1.72 | 4.47 | 4.36 | 2.62 | 0.221 | NA | NA | NA | NA | NA | 97.343 | 64.5637 | -2.5637 | 2.5637
SPSP 10 03 | San Pedro | -21.8358 | -68.5017 | Godoy et al. (2014) | 57.22 | 0.96 | 17.39 | NA | 0.101 | 3.51 | 6.68 | 3.76 | 1.77 | 0.245 | NA | NA | NA | NA | NA | 97.7636 | 67.6254 | -10.4054 | 10.4054
SPSP 10 04 | San Pedro | -21.8725 | -68.4997 | Godoy et al. (2014) | 62.39 | 0.68 | 15.81 | NA | 0.063 | 2.09 | 3.49 | 2.35 | 2.86 | 0.184 | NA | NA | NA | NA | NA | 94.0561 | 64.0286 | -1.6386 | 1.6386
BG SPL 038 | Cerro del Leon | -22.2125 | -68.2272 | Godoy et al. (2014) | 59.06 | 0.818 | 16.37 | 6.17 | 0.093 | 3.62 | 6.05 | 3.04 | 2.75 | 0.206 | NA | NA | NA | NA | NA | 97.5588 | 65.9731 | -6.9131 | 6.9131
BG SPL 040 | Cerro del Leon | -22.2331 | -68.2458 | Godoy et al. (2014) | 59.23 | 0.846 | 16.17 | 6.09 | 0.089 | 3.44 | 5.78 | 3.07 | 2.94 | 0.23 | NA | NA | NA | NA | NA | 97.2748 | 65.5153 | -6.2853 | 6.2853
BG SPL 049 | Cerro del Leon | -22.1428 | -68.0683 | Godoy et al. (2014) | 61.47 | 0.717 | 16.35 | 5.48 | 0.094 | 2.76 | 5.47 | 3.32 | 2.81 | 0.176 | NA | NA | NA | NA | NA | 98.0979 | 63.7924 | -2.3224 | 2.3224
BG SPL 050 | Cerro del Leon | -22.1133 | -68.0656 | Godoy et al. (2014) | 61.96 | 0.708 | 15.95 | 5.08 | 0.074 | 2.67 | 4.78 | 3.05 | 3.01 | 0.174 | NA | NA | NA | NA | NA | 96.947 | 64.5073 | -2.5473 | 2.5473
BG SPL 051 | Cerro del Leon | -22.1142 | -68.0767 | Godoy et al. (2014) | 57.96 | 0.688 | 16.7 | 6 | 0.096 | 3.21 | 5.62 | 2.95 | 2.51 | 0.16 | NA | NA | NA | NA | NA | 95.2928 | 63.0068 | -5.0468 | 5.0468
LEO 10 01 | Cerro del Leon | -22.1583 | -68.1336 | Godoy et al. (2014) | 61.53 | 0.735 | 15.84 | 5.29 | 0.075 | 2.82 | 5.01 | 3.3 | 3.09 | 0.174 | NA | NA | NA | NA | NA | 97.3339 | 62.3738 | -0.84376 | 0.84376
LEO 10 02 | Cerro del Leon | -22.1589 | -68.1336 | Godoy et al. (2014) | 61.18 | 0.738 | 15.93 | 5.47 | 0.077 | 3.29 | 5.16 | 3.31 | 2.88 | 0.176 | NA | NA | NA | NA | NA | 97.6629 | 62.3738 | -1.1938 | 1.1938
LEO 10 03 | Cerro del Leon | -22.1681 | -68.1442 | Godoy et al. (2014) | 60.96 | 0.724 | 16.83 | 5.3 | 0.078 | 2.65 | 5.37 | 3.51 | 2.9 | 0.174 | NA | NA | NA | NA | NA | 97.9649 | 61.6837 | -0.72373 | 0.72373
LEO 10 04 | Cerro del Leon | -22.1728 | -68.1469 | Godoy et al. (2014) | 59.79 | 0.779 | 17.32 | 5.54 | 0.081 | 2.97 | 5.22 | 3.11 | 3.04 | 0.186 | NA | NA | NA | NA | NA | 97.4809 | 64.7508 | -4.9608 | 4.9608
LEO 10 05 | Cerro del Leon | -22.1758 | -68.1628 | Godoy et al. (2014) | 60.69 | 0.73 | 16.05 | 5.52 | 0.081 | 3.08 | 5.4 | 3.13 | 3.12 | 0.179 | NA | NA | NA | NA | NA | 97.4269 | 65.3806 | -4.6906 | 4.6906
LEO 10 06 | Cerro del Leon | -22.1764 | -68.1636 | Godoy et al. (2014) | 59.29 | 0.707 | 15.55 | 5.36 | 0.079 | 2.98 | 5.32 | 3.08 | 3.03 | 0.174 | NA | NA | NA | NA | NA | 95.0329 | 62.7772 | -3.4872 | 3.4872
BG SPL 032 | Toconce | -22.2525 | -68.1025 | Godoy et al. (2014) | 63.76 | 0.717 | 15.56 | 4.16 | 0.059 | 1.8 | 3.8 | 3 | 3.64 | 0.173 | NA | NA | NA | NA | NA | 96.2522 | 67.0926 | -3.3326 | 3.3326
BG SPL 034 | Toconce | -22.2439 | -68.1489 | Godoy et al. (2014) | 62.81 | 0.698 | 15.99 | 4.81 | 0.072 | 2.46 | 4.74 | 3.14 | 3.29 | 0.166 | NA | NA | NA | NA | NA | 97.694 | 68.0116 | -5.2016 | 5.2016
BG SPL 046 | Toconce | -22.1478 | -68.0525 | Godoy et al. (2014) | 60.56 | 0.714 | 16.38 | 5.16 | 0.076 | 2.73 | 5.11 | 3.08 | 2.99 | 0.186 | NA | NA | NA | NA | NA | 96.469 | 62.9027 | -2.3427 | 2.3427
BG SPL 047 | Toconce | -22.1686 | -68.0542 | Godoy et al. (2014) | 67.22 | 0.493 | 15.11 | 3.44 | 0.059 | 1.48 | 3.38 | 3.25 | 3.83 | 0.121 | NA | NA | NA | NA | NA | 98.0383 | 62.3033 | 4.9167 | 4.9167
TOC 10 01 | Toconce | -22.2383 | -68.0972 | Godoy et al. (2014) | 66.82 | 0.421 | 13.82 | 2.54 | 0.044 | 0.93 | 2.49 | 2.83 | 4.69 | 0.113 | NA | NA | NA | NA | NA | 94.4435 | 61.9686 | 4.8514 | 4.8514
TOC 10 05 | Toconce | -22.2144 | -68.0844 | Godoy et al. (2014) | 64.66 | 0.59 | 14.96 | 3.85 | 0.058 | 1.68 | 3.65 | 3.23 | 3.77 | 0.149 | NA | NA | NA | NA | NA | 96.2112 | 67.9655 | -3.3055 | 3.3055
TOC 10 06 | Toconce | -22.2144 | -68.0844 | Godoy et al. (2014) | 65.85 | 0.598 | 15.15 | 3.85 | 0.057 | 1.65 | 3.65 | 3.29 | 3.87 | 0.151 | NA | NA | NA | NA | NA | 97.7302 | 67.9655 | -2.1155 | 2.1155
TOC 10 07 | Toconce | -22.2272 | -68.0881 | Godoy et al. (2014) | 64.33 | 0.609 | 15.48 | 3.94 | 0.059 | 1.7 | 3.71 | 3.07 | 3.72 | 0.152 | NA | NA | NA | NA | NA | 96.3752 | 63.9287 | 0.40126 | 0.40126
TOC 10 09 | Toconce | -22.2486 | -68.0975 | Godoy et al. (2014) | 64.7 | 0.696 | 15.03 | 4.03 | 0.057 | 1.74 | 3.67 | 3.01 | 3.98 | 0.174 | NA | NA | NA | NA | NA | 96.6832 | 65.9638 | -1.2638 | 1.2638
BG SPL 028 | Linzor | -22.1469 | -68.0172 | Godoy et al. (2014) | 59.59 | 0.708 | 17.14 | 5.05 | 0.087 | 2.65 | 5.24 | 2.79 | 2.49 | 0.185 | NA | NA | NA | NA | NA | 95.424 | 64.7841 | -5.1941 | 5.1941
BG SPL 030 | Linzor | -22.1497 | -68 | Godoy et al. (2014) | 61.38 | 0.762 | 17.49 | 5.5 | 0.089 | 2.62 | 5.84 | 3.5 | 2.41 | 0.185 | NA | NA | NA | NA | NA | 99.2249 | 63.1081 | -1.7281 | 1.7281
LIN 10 02 | Linzor | -22.1528 | -67.9892 | Godoy et al. (2014) | 62.73 | 0.713 | 16.36 | 5.34 | 0.083 | 2.71 | 5.3 | 3.34 | 2.68 | 0.161 | NA | NA | NA | NA | NA | 98.8819 | 61.2677 | 1.4623 | 1.4623
LIN 10 03 | Linzor | -22.15 | -68.0044 | Godoy et al. (2014) | 60.55 | 0.706 | 16.15 | 5.44 | 0.084 | 3.19 | 5.42 | 2.98 | 2.79 | 0.158 | NA | NA | NA | NA | NA | 96.9229 | 63.5217 | -2.9717 | 2.9717
LIN 10 04 | Linzor | -22.1483 | -68.0075 | Godoy et al. (2014) | 61.38 | 0.709 | 16.25 | 5.52 | 0.086 | 3.22 | 5.49 | 3.02 | 2.75 | 0.16 | NA | NA | NA | NA | NA | 98.0319 | 62.6017 | -1.2217 | 1.2217
BG SPL 048 | Toconce | -22.1669 | -68.0556 | Godoy et al. (2014; 2017) | 57.31 | 0.792 | 17.56 | 6.19 | 0.103 | 3.85 | 7.07 | 2.99 | 2.06 | 0.2 | NA | NA | NA | NA | NA | 97.5048 | 64.1216 | -6.8116 | 6.8116
TOC 10 02 | Toconce | -22.2214 | -68.095 | Godoy et al. (2014; 2017) | 62.49 | 0.714 | 15.84 | 5.3 | 0.076 | 2.9 | 5.05 | 3.3 | 3.05 | 0.173 | NA | NA | NA | NA | NA | 98.3619 | 63.5874 | -1.0974 | 1.0974
TOC 10 03 | Toconce | -22.2136 | -68.0872 | Godoy et al. (2014; 2017) | 67.38 | 0.519 | 14.6 | 3.16 | 0.048 | 1.14 | 3.01 | 3.14 | 4.29 | 0.129 | NA | NA | NA | NA | NA | 97.0994 | 62.9316 | 4.4484 | 4.4484
TOC 10 04 | Toconce | -22.2136 | -68.085 | Godoy et al. (2014; 2017) | 62.42 | 0.757 | 15.4 | 4.82 | 0.067 | 2.32 | 4.55 | 3.1 | 3.35 | 0.18 | NA | NA | NA | NA | NA | 96.481 | 64.1495 | -1.7295 | 1.7295
POR 14 01 | La Poruna | -21.8908 | -68.5108 | Godoy et al. (2017) | 55.9494 | 0.86055 | 16.3547 | NA | 0.10808 | 5.4938 | 6.9802 | 3.7006 | 1.6882 | 0.22337 | NA | NA | NA | NA | NA | 98.0638 | 67.6664 | -11.717 | 11.717
POR 15 02 | La Poruna | -21.8914 | -68.4964 | Godoy et al. (2017) | 57.8468 | 0.74734 | 16.1646 | NA | 0.10191 | 5.7409 | 6.4564 | 3.7223 | 1.8333 | 0.1925 | NA | NA | NA | NA | NA | 99.1267 | 67.2505 | -9.4038 | 9.4038
POR 15 03 | La Poruna | -21.8922 | -68.4994 | Godoy et al. (2017) | 57.2341 | 0.77816 | 16.26 | NA | 0.11088 | 5.5651 | 6.7715 | 3.6263 | 1.7628 | 0.20446 | NA | NA | NA | NA | NA | 98.7909 | 65.0858 | -7.8517 | 7.8517
POR 15 04 | La Poruna | -21.8931 | -68.5053 | Godoy et al. (2017) | 56.7931 | 0.74891 | 15.8903 | NA | 0.11259 | 6.109 | 6.6637 | 3.5514 | 1.7633 | 0.19213 | NA | NA | NA | NA | NA | 98.3438 | 63.5285 | -6.7354 | 6.7354
POR 15 05 | La Poruna | -21.9256 | -68.5672 | Godoy et al. (2017) | 58.7427 | 0.68083 | 15.9302 | NA | 0.094157 | 4.5144 | 5.9071 | 3.8718 | 2.0828 | 0.18935 | NA | NA | NA | NA | NA | 97.6059 | 67.0357 | -8.293 | 8.293
SPSP 14 01 | San Pedro | -21.8319 | -68.4967 | Godoy et al. (2017) | 62.2752 | 0.70043 | 17.2642 | NA | 0.087683 | 1.832 | 4.806 | 4.3676 | 2.6645 | 0.22901 | NA | NA | NA | NA | NA | 98.7907 | 64.5637 | -2.2884 | 2.2884
SPSP 14 02 | San Pedro | -21.9342 | -68.51 | Godoy et al. (2017) | 63.1827 | 0.80269 | 15.502 | NA | 0.076205 | 2.3705 | 4.3955 | 3.9911 | 3.1559 | 0.24893 | NA | NA | NA | NA | NA | 98.4796 | 65.5936 | -2.4109 | 2.4109
LEO 12 01 | Cerro del Leon | -22.1075 | -68.1278 | Godoy et al. (2017) | 68.5728 | 0.51789 | 15.1786 | 2.742 | 0.079914 | 0.7732 | 2.4317 | 4.4628 | 4.2407 | 0.14634 | NA | NA | NA | NA | NA | 98.871 | 64.1311 | 4.4417 | 4.4417
LEO 12 03 | Cerro del Leon | -22.0983 | -68.1283 | Godoy et al. (2017) | 67.5117 | 0.499 | 15.786 | 2.5012 | 0.074079 | 0.78092 | 2.7687 | 4.3779 | 4.1114 | 0.13787 | NA | NA | NA | NA | NA | 98.2981 | 64.3911 | 3.1206 | 3.1206
LEO 12 04 | Cerro del Leon | -22.09 | -68.1289 | Godoy et al. (2017) | 61.9307 | 0.93956 | 16.6261 | 5.5763 | 0.081436 | 1.87 | 5.3167 | 3.7175 | 2.8961 | 0.22802 | NA | NA | NA | NA | NA | 98.6237 | 66.9753 | -5.0446 | 5.0446
LEO 12 07 | Cerro del Leon | -22.1222 | -68.1172 | Godoy et al. (2017) | 63.2604 | 0.78497 | 15.1379 | 4.8983 | 0.064161 | 2.0782 | 5.0236 | 2.7068 | 3.3584 | 0.15038 | NA | NA | NA | NA | NA | 96.9722 | 63.1839 | 0.076488 | 0.076488
LEO 12 09 | Cerro del Leon | -22.1158 | -68.1106 | Godoy et al. (2017) | 65.904 | 0.62106 | 15.4314 | 3.8297 | 0.051158 | 1.0661 | 3.2823 | 3.9269 | 3.7069 | 0.16985 | NA | NA | NA | NA | NA | 97.6057 | 64.6125 | 1.2915 | 1.2915
LEO 12 C2 | Cerro del Leon | -22.1447 | -68.0817 | Godoy et al. (2017) | 64.5166 | 0.63497 | 15.1617 | 4.5841 | 0.074337 | 2.2167 | 4.6802 | 3.2698 | 3.402 | 0.14042 | NA | NA | NA | NA | NA | 98.2216 | 68.0561 | -3.5394 | 3.5394
TOC 12 01 | Toconce | -22.1508 | -68.0694 | Godoy et al. (2017) | 67.0133 | 0.5014 | 14.6333 | 3.3563 | 0.061023 | 1.5154 | 3.5292 | 3.163 | 3.9095 | 0.12611 | NA | NA | NA | NA | NA | 97.4722 | 62.9532 | 4.0601 | 4.0601
TOC 12 02 | Toconce | -22.1522 | -68.0658 | Godoy et al. (2017) | 61.7696 | 0.76452 | 15.8577 | 5.188 | 0.077265 | 3.0367 | 5.7227 | 3.2726 | 2.932 | 0.16063 | NA | NA | NA | NA | NA | 98.2619 | 62.3569 | -0.58728 | 0.58728
TOC 12 04 | Toconce | -22.1783 | -68.0672 | Godoy et al. (2017) | 64.8545 | 0.64881 | 15.6136 | 4.2481 | 0.069809 | 2.0399 | 4.3969 | 3.6116 | 3.1835 | 0.15296 | NA | NA | NA | NA | NA | 98.394 | 69.3827 | -4.5281 | 4.5281
TOC 12 05 | Toconce | -22.1783 | -68.0672 | Godoy et al. (2017) | 65.1664 | 0.65857 | 15.1481 | 4.2348 | 0.069052 | 2.0004 | 4.173 | 3.5855 | 3.3701 | 0.15562 | NA | NA | NA | NA | NA | 98.1374 | 69.3827 | -4.2163 | 4.2163
TOC 12 10 | Toconce | -22.2522 | -68.215 | Godoy et al. (2017) | 64.2941 | 0.47854 | 15.2769 | 3.1234 | 0.058335 | 1.5602 | 3.7265 | 3.0819 | 4.0746 | 0.11865 | NA | NA | NA | NA | NA | 95.48 | 65.6118 | -1.3177 | 1.3177
M21 | Toconce | -22.2494 | -68.1303 | Godoy et al. (2017) | 67.5 | 0.51 | 14.08 | 3.56 | 0.06 | 1.42 | 2.95 | 2.81 | 4.45 | 0.15 | NA | NA | NA | NA | NA | 97.1333 | 66.4275 | 1.0725 | 1.0725
BG SPL 019A | Paniri | -22.0244 | -68.2683 | Godoy et al. (2018) | 67.31 | 0.443 | 15.7 | 2.83 | 0.056 | 1.04 | 3.13 | 3.78 | 3.76 | 0.13 | NA | NA | NA | NA | NA | 97.8954 | 65.0687 | 2.2413 | 2.2413
BG SPL 020 | Paniri | -22.0269 | -68.2656 | Godoy et al. (2018) | 56.19 | 0.853 | 16.62 | 6.75 | 0.101 | 4 | 6.73 | 3.4 | 2.03 | 0.21 | NA | NA | NA | NA | NA | 96.2077 | 65.0787 | -8.8887 | 8.8887
BG SPL 023A | Paniri | -21.9847 | -68.2458 | Godoy et al. (2018) | 60.59 | 0.713 | 16.79 | 5.79 | 0.086 | 3.13 | 5.5 | 3.44 | 2.66 | 0.17 | NA | NA | NA | NA | NA | 98.2888 | 63.6529 | -3.0629 | 3.0629
BG SPL 023B | Paniri | -21.9847 | -68.2458 | Godoy et al. (2018) | 62.25 | 0.691 | 16.01 | 4.83 | 0.074 | 2.25 | 4.52 | 3.59 | 3.18 | 0.178 | NA | NA | NA | NA | NA | 97.089 | 63.6529 | -1.4029 | 1.4029
BG SPL 044A | Paniri | -22.14 | -68.2739 | Godoy et al. (2018) | 63.23 | 0.619 | 15.82 | 4.57 | 0.072 | 2.17 | 4.18 | 3.35 | 3.51 | 0.16 | NA | NA | NA | NA | NA | 97.2231 | 65.9077 | -2.6777 | 2.6777
PANI 10 01 | Paniri | -22.0675 | -68.2567 | Godoy et al. (2018) | 63.84 | 0.612 | 15.57 | 4.41 | 0.068 | 2 | 4.04 | 3.51 | 3.46 | 0.154 | NA | NA | NA | NA | NA | 97.2221 | 61.3836 | 2.4564 | 2.4564
PANI 10 02 | Paniri | -22.0658 | -68.2556 | Godoy et al. (2018) | 63.76 | 0.605 | 15.44 | 4.3 | 0.066 | 1.97 | 3.99 | 3.78 | 3.47 | 0.153 | NA | NA | NA | NA | NA | 97.1031 | 60.8762 | 2.8838 | 2.8838
PANI 10 03 | Paniri | -22.0639 | -68.2536 | Godoy et al. (2018) | 64.4 | 0.506 | 14.72 | 3.62 | 0.059 | 1.44 | 3.23 | 3.67 | 3.76 | 0.124 | NA | NA | NA | NA | NA | 95.1663 | 61.6138 | 2.7862 | 2.7862
PANI 10 04 | Paniri | -22.0639 | -68.2536 | Godoy et al. (2018) | 64.87 | 0.596 | 15.5 | 4.22 | 0.066 | 1.83 | 3.88 | 3.58 | 3.55 | 0.149 | NA | NA | NA | NA | NA | 97.8182 | 61.6138 | 3.2562 | 3.2562
PANI 10 05 | Paniri | -22.0639 | -68.2536 | Godoy et al. (2018) | 61.11 | 0.65 | 15.54 | 5.14 | 0.082 | 3.14 | 4.92 | 3.41 | 2.83 | 0.151 | NA | NA | NA | NA | NA | 96.458 | 61.6138 | -0.50383 | 0.50383
PANI 10 06 | Paniri | -22.0639 | -68.2536 | Godoy et al. (2018) | 62.51 | 0.534 | 15.53 | 3.84 | 0.076 | 1.12 | 3.48 | 4.39 | 3.05 | 0.176 | NA | NA | NA | NA | NA | 94.3212 | 61.6138 | 0.89617 | 0.89617
PANI 10 07 | Paniri | -22.0528 | -68.2617 | Godoy et al. (2018) | 63.58 | 0.604 | 16.14 | 4.54 | 0.079 | 1.98 | 4.32 | 3.81 | 3.08 | 0.156 | NA | NA | NA | NA | NA | 97.8341 | 60.6983 | 2.8817 | 2.8817
PANI 10 08 | Paniri | -22.0506 | -68.2611 | Godoy et al. (2018) | 64.61 | 0.575 | 15.46 | 3.75 | 0.059 | 1.11 | 3.35 | 3.96 | 3.35 | 0.166 | NA | NA | NA | NA | NA | 96.0143 | 60.8403 | 3.7697 | 3.7697
PANI 10 10 | Paniri | -22.1394 | -68.2725 | Godoy et al. (2018) | 63.89 | 0.638 | 15.83 | 4.55 | 0.071 | 2.13 | 4.2 | 3.61 | 3.4 | 0.162 | NA | NA | NA | NA | NA | 98.0251 | 64.8111 | -0.92112 | 0.92112
PANI 10 11 | Paniri | -22.1433 | -68.2706 | Godoy et al. (2018) | 58.44 | 0.784 | 17.28 | 6.45 | 0.099 | 2.8 | 5.9 | 3.59 | 2.54 | 0.224 | NA | NA | NA | NA | NA | 97.4607 | 67.8799 | -9.4399 | 9.4399
PANI 10 12 | Paniri | -22.1431 | -68.2708 | Godoy et al. (2018) | 62.67 | 0.616 | 16.09 | 4.48 | 0.071 | 1.8 | 4.2 | 3.49 | 3.44 | 0.182 | NA | NA | NA | NA | NA | 96.5901 | 67.8799 | -5.2099 | 5.2099
PANI 10 13 | Paniri | -22.1433 | -68.2706 | Godoy et al. (2018) | 60.49 | 0.744 | 17.15 | 5.46 | 0.083 | 1.95 | 5.05 | 3.85 | 2.45 | 0.21 | NA | NA | NA | NA | NA | 96.8899 | 67.8799 | -7.3899 | 7.3899
PANI 10 14 | Paniri | -22.1433 | -68.2706 | Godoy et al. (2018) | 63 | 0.644 | 16.06 | 4.55 | 0.068 | 2.09 | 4.38 | 3.4 | 3.42 | 0.179 | NA | NA | NA | NA | NA | 97.3351 | 67.8799 | -4.8799 | 4.8799
PANI 10 15 | Paniri | -22.1433 | -68.2706 | Godoy et al. (2018) | 60.61 | 0.7 | 16.44 | 5.35 | 0.081 | 2.88 | 5.3 | 3.31 | 2.93 | 0.19 | NA | NA | NA | NA | NA | 97.2549 | 67.8799 | -7.2699 | 7.2699
PANI 10 16 | Paniri | -22.0672 | -68.3011 | Godoy et al. (2018) | 58.13 | 0.856 | 17.2 | 6.6 | 0.1 | 3.67 | 6.31 | 3.89 | 2.01 | 0.217 | NA | NA | NA | NA | NA | 98.3217 | 69.739 | -11.609 | 11.609
PANI 10 17 | Paniri | -22.0672 | -68.3011 | Godoy et al. (2018) | 57.72 | 0.851 | 17.29 | 6.55 | 0.097 | 3.52 | 6.32 | 3.59 | 2.24 | 0.216 | NA | NA | NA | NA | NA | 97.7377 | 69.739 | -12.019 | 12.019
PANI 12 01 | Paniri | -21.99 | -68.2489 | Godoy et al. (2018) | 63.49 | 0.70233 | 15.4718 | 4.8513 | 0.077349 | 2.3153 | 4.7286 | 3.588 | 3.3745 | 0.16295 | NA | NA | NA | NA | NA | 98.2759 | 62.7679 | 0.72208 | 0.72208
PANI 12 02 | Paniri | -22.0153 | -68.2531 | Godoy et al. (2018) | 63.6207 | 0.65715 | 15.7747 | 4.5252 | 0.074839 | 1.6608 | 4.3263 | 3.8609 | 3.132 | 0.15993 | NA | NA | NA | NA | NA | 97.3391 | 65.4944 | -1.8737 | 1.8737
PANI 12 05 | Paniri | -21.9847 | -68.2583 | Godoy et al. (2018) | 64.5621 | 0.79115 | 16.0423 | 4.0576 | 0.098763 | 1.2954 | 3.4224 | 4.8851 | 3.5576 | 0.25471 | NA | NA | NA | NA | NA | 98.5604 | 63.7545 | 0.80757 | 0.80757
PANI 12 06a | Paniri | -22.0664 | -68.1661 | Godoy et al. (2018) | 66.553 | 0.52551 | 14.9099 | 3.028 | 0.051441 | 1.0813 | 3.3195 | 3.4869 | 3.8228 | 0.13819 | NA | NA | NA | NA | NA | 96.6132 | 69.8201 | -3.267 | 3.267
PANI 12 07 | Paniri | -22.0633 | -68.1961 | Godoy et al. (2018) | 68.1423 | 0.49679 | 14.8026 | 2.809 | 0.049066 | 0.98745 | 3.1423 | 3.7178 | 3.7035 | 0.13391 | NA | NA | NA | NA | NA | 97.7032 | 67.1916 | 0.95077 | 0.95077
PANI 12 08 | Paniri | -22.0711 | -68.1947 | Godoy et al. (2018) | 64.6617 | 0.6655 | 15.5311 | 4.3737 | 0.067367 | 2.0016 | 4.4931 | 3.747 | 2.9805 | 0.16127 | NA | NA | NA | NA | NA | 98.2446 | 69.8339 | -5.1723 | 5.1723
PANI 12 09 | Paniri | -22.0378 | -68.1542 | Godoy et al. (2018) | 66.0434 | 0.51589 | 14.5439 | 3.4136 | 0.062263 | 1.7196 | 3.633 | 3.1981 | 3.6567 | 0.12057 | NA | NA | NA | NA | NA | 96.565 | 65.8538 | 0.18956 | 0.18956
PANI 12 10 | Paniri | -22.0469 | -68.2539 | Godoy et al. (2018) | 65.9596 | 0.62709 | 15.28 | 3.9337 | 0.064836 | 1.2461 | 3.6876 | 3.8415 | 3.4475 | 0.1631 | NA | NA | NA | NA | NA | 97.8568 | 62.0414 | 3.9182 | 3.9182
PANI 12 12 | Paniri | -21.9997 | -68.2592 | Godoy et al. (2018) | 63.5217 | 0.65951 | 15.8684 | 4.5262 | 0.068828 | 1.6786 | 4.3762 | 3.8502 | 3.0972 | 0.16128 | NA | NA | NA | NA | NA | 97.3546 | 63.6238 | -0.10205 | 0.10205
PANI 12 14 | Paniri | -22.1303 | -68.0031 | Godoy et al. (2018) | 64.391 | 0.62842 | 14.7924 | 4.4661 | 0.071181 | 2.1283 | 4.2698 | 3.3526 | 3.5428 | 0.15863 | NA | NA | NA | NA | NA | 97.3537 | 68.8485 | -4.4574 | 4.4574
PANI 12 15 | Paniri | -22.1256 | -68.2678 | Godoy et al. (2018) | 63.5655 | 0.63686 | 15.8898 | 4.5261 | 0.073249 | 2.0866 | 4.6431 | 3.5668 | 3.3237 | 0.17193 | NA | NA | NA | NA | NA | 98.0302 | 63.81 | -0.24448 | 0.24448
PANI 12 16 | Paniri | -22.155 | -68.3075 | Godoy et al. (2018) | 56.6416 | 0.99866 | 17.258 | 7.3827 | 0.10722 | 3.1175 | 7.5379 | 3.4463 | 1.9463 | 0.21954 | NA | NA | NA | NA | NA | 97.9159 | 66.067 | -9.4254 | 9.4254
PANI 16 01 | Paniri | -22.0419 | -68.2572 | Godoy et al. (2018) | 56.4339 | 0.83837 | 16.6995 | 6.9618 | 0.10492 | 4.2338 | 7.3565 | 3.4694 | 1.9016 | 0.21384 | NA | NA | NA | NA | NA | 97.5162 | 60.5487 | -4.1148 | 4.1148
PANI 16 02 | Paniri | -22.0058 | -68.1833 | Godoy et al. (2018) | 63.7711 | 0.5754 | 15.5896 | 4.3354 | 0.06869 | 2.1513 | 4.1592 | 3.5221 | 3.4853 | 0.15032 | NA | NA | NA | NA | NA | 97.374 | 66.1226 | -2.3515 | 2.3515
PANI 16 03 | Paniri | -22.0019 | -68.2006 | Godoy et al. (2018) | 61.0301 | 0.94487 | 16.7557 | 5.6968 | 0.063264 | 1.8571 | 5.1917 | 3.754 | 2.8867 | 0.26428 | NA | NA | NA | NA | NA | 97.8737 | 67.9189 | -6.8888 | 6.8888
PANI 16 04 | Paniri | -22.0417 | -68.2625 | Godoy et al. (2018) | 64.0766 | 0.62208 | 15.7975 | 4.4588 | 0.072126 | 2.0726 | 4.1773 | 3.5482 | 3.433 | 0.1743 | NA | NA | NA | NA | NA | 97.9856 | 59.0104 | 5.0661 | 5.0661
M28 | Paniri | -22.1028 | -68.3033 | Godoy et al. (2018) | 63.71 | 0.62 | 15.32 | 4.63 | 0.07 | 2.03 | 4.18 | 3.41 | 3.29 | 0.19 | NA | NA | NA | NA | NA | 96.9828 | 65.8325 | -2.1225 | 2.1225
M31 | Paniri | -22.1028 | -68.3033 | Godoy et al. (2018) | 65.4 | 0.62 | 15.65 | 4.75 | 0.07 | 1.98 | 4.31 | 3.56 | 3.34 | 0.18 | NA | NA | NA | NA | NA | 99.3807 | 65.8325 | -0.43252 | 0.43252
PANI 14 03 | Paniri | -21.9981 | -68.2147 | Godoy et al. (2018) | 63.2013 | 0.60111 | 16.6098 | 4.3543 | 0.071729 | 1.5801 | 4.227 | 3.8915 | 3.0692 | 0.16467 | NA | NA | NA | NA | NA | 97.3343 | 67.8367 | -4.6354 | 4.6354
CHE-01 | Chela | -21.4047 | -68.4494 | Gonzalez-Maurel et al. (2019) | 56.6465 | 0.85071 | 17.0657 | 6.8006 | 0.10091 | 3.8267 | 6.5554 | 3.7248 | 1.9769 | 0.24421 | NA | 0.0090823 | 0.0080732 | 0.15885 | 0.95458 | 98.923 | 61.9921 | -5.3457 | 5.3457
CHE-02 | Chela | -21.405 | -68.4494 | Gonzalez-Maurel et al. (2019) | 55.8148 | 0.84845 | 17.588 | 7.2676 | 0.10961 | 3.9692 | 6.9713 | 3.884 | 1.7537 | 0.25271 | NA | 0.012179 | 0.009134 | 0.13845 | 0.41682 | 99.038 | 61.9921 | -6.1773 | 6.1773
CHE-03 | Chela | -21.4047 | -68.4497 | Gonzalez-Maurel et al. (2019) | 54.6059 | 0.89559 | 17.9078 | 7.9964 | 0.11461 | 3.8552 | 7.3463 | 3.9708 | 1.4139 | 0.25762 | 0.0081141 | NA | 0.0081141 | 0.1464 | 0.47016 | 98.998 | 61.9921 | -7.3863 | 7.3863
CHE-04 | Chela | -21.3769 | -68.4483 | Gonzalez-Maurel et al. (2019) | 56.4896 | 0.80933 | 17.068 | 7.4789 | 0.11475 | 4.1106 | 6.5406 | 3.872 | 1.8441 | 0.24371 | NA | 0.0071083 | 0.01117 | 0.14705 | 0.35087 | 99.089 | 61.2342 | -4.7446 | 4.7446
PAL-01 | Palpana | -21.5156 | -68.4731 | Gonzalez-Maurel et al. (2019) | 61.5676 | 0.83895 | 16.8055 | 5.6685 | 0.072113 | 2.2254 | 4.8824 | 4.3552 | 2.5991 | 0.24072 | NA | NA | 0.0071098 | 0.094645 | 0.37263 | 99.734 | 61.7644 | -0.19674 | 0.19674
PAL-02 | Palpana | -21.5153 | -68.4725 | Gonzalez-Maurel et al. (2019) | 57.2109 | 0.86459 | 16.7742 | 6.872 | 0.094374 | 3.8166 | 6.32 | 4.0195 | 1.7586 | 0.24659 | 0.027399 | 0.013192 | 0.010148 | 0.1587 | 0.91414 | 99.101 | 61.0301 | -3.8191 | 3.8191
CAR-01 | Cerro Carcote | -21.4397 | -68.3875 | Gonzalez-Maurel et al. (2019) | 56.0523 | 1.0631 | 16.7155 | 7.4336 | 0.10611 | 4.1695 | 6.5868 | 3.7633 | 1.917 | 0.30923 | 0.074781 | 0.01819 | 0.011116 | 0.19219 | 0.78225 | 99.195 | 61.8451 | -5.7928 | 5.7928
CAR-02 | Cerro Carcote | -21.4392 | -68.3869 | Gonzalez-Maurel et al. (2019) | 59.2269 | 0.99103 | 16.868 | 6.552 | 0.0848 | 3.0385 | 5.5702 | 4.2808 | 2.4122 | 0.26359 | 0.0091951 | 0.0051084 | 0.0081735 | 0.026024 | -0.13356 | 99.203 | 61.8451 | -2.6182 | 2.6182
CAR-03 | Cerro Carcote | -21.4386 | -68.3894 | Gonzalez-Maurel et al. (2019) | 58.6 | 0.96893 | 16.7495 | 6.6437 | 0.08615 | 3.0538 | 5.693 | 4.0794 | 2.4396 | 0.26453 | 0.015203 | 0.0091217 | 0.0091217 | 0.16671 | 0.51733 | 99.296 | 62.6007 | -4.0007 | 4.0007
CAR-04 | Cerro Carcote | -21.4389 | -68.3897 | Gonzalez-Maurel et al. (2019) | 55.1383 | 0.97567 | 16.4477 | 7.5989 | 0.11437 | 4.9886 | 7.113 | 3.4776 | 2.2914 | 0.21659 | 0.014169 | 0.028339 | 0.011133 | 0.14826 | 0.67503 | 99.239 | 62.6007 | -7.4625 | 7.4625
ARA-01 | Araral | -21.655 | -68.2058 | Gonzalez-Maurel et al. (2019) | 61.6409 | 0.7028 | 15.7375 | 5.3455 | 0.08055 | 2.5937 | 4.8924 | 3.4878 | 3.071 | 0.18829 | 0.022151 | 0.0050344 | 0.0090619 | 0.23837 | 1.094 | 99.109 | 63.811 | -2.1702 | 2.1702
ARA-10 | Araral | -21.6358 | -68.2431 | Gonzalez-Maurel et al. (2019) | 61.1164 | 0.70374 | 15.9343 | 5.4975 | 0.084935 | 2.9373 | 5.0384 | 3.6219 | 2.9687 | 0.19009 | 0.0050556 | 0.0091001 | 0.008089 | 0.22099 | 0.69947 | 99.036 | 71.067 | -9.9506 | 9.9506
ASC-01 | Ascotan | -21.6903 | -68.1683 | Gonzalez-Maurel et al. (2019) | 63.2351 | 0.64559 | 15.7874 | 4.772 | 0.069495 | 2.3789 | 4.3036 | 3.3085 | 3.3962 | 0.18633 | 0.0080573 | NA | 0.0070502 | 0.2448 | 1.057 | 99.403 | 65.3743 | -2.1392 | 2.1392
ASC-04 | Ascotan | -21.6969 | -68.165 | Gonzalez-Maurel et al. (2019) | 63.2082 | 0.64441 | 15.4588 | 4.783 | 0.068791 | 2.3227 | 4.1548 | 3.1078 | 3.6348 | 0.17704 | 0.0020233 | NA | 0.0060698 | 0.27895 | 1.0985 | 98.95 | 70.3143 | -7.1061 | 7.1061
ASC-06 | Ascotan | -21.6922 | -68.1664 | Gonzalez-Maurel et al. (2019) | 61.6687 | 0.73725 | 16.0057 | 5.4462 | 0.079675 | 2.7957 | 4.832 | 3.4855 | 2.8088 | 0.19364 | NA | 0.0070598 | 0.0070598 | 0.18045 | 0.98834 | 99.239 | 62.8146 | -1.1459 | 1.1459
INA-01 | Cordon Inacaliri | -21.9172 | -68.0922 | Gonzalez-Maurel et al. (2019) | 62.5367 | 0.69825 | 15.9879 | 5.0569 | 0.075874 | 2.7294 | 4.6396 | 3.8645 | 2.9878 | 0.20507 | NA | 0.010253 | 0.0082026 | 0.056599 | 0.002953 | 98.86 | 66.9824 | -4.4457 | 4.4457
QUE-01 | Cerro La Quebrada | -22.4144 | -67.9528 | Gonzalez-Maurel et al. (2019) | 57.7481 | 0.70904 | 14.8021 | 7.2367 | 0.11901 | 5.8246 | 6.9179 | 2.4761 | 2.0454 | 0.13616 | 0.0060516 | 0.058498 | 0.011095 | 0.34534 | 0.81883 | 99.255 | 69.8295 | -12.0814 | 12.0814
LIC-01 | Licancabur | -22.8764 | -68.0258 | Gonzalez-Maurel et al. (2019) | 58.9926 | 1.1133 | 17.1649 | 6.5049 | 0.092941 | 1.7406 | 6.2705 | 3.3459 | 2.5539 | 0.26973 | 0.0060614 | NA | 0.0060614 | 0.21742 | 0.78927 | 99.066 | 65.445 | -6.4524 | 6.4524
JUR-01 | Juriques | -22.8853 | -67.8125 | Gonzalez-Maurel et al. (2019) | 55.45 | 1.0883 | 18.3669 | 7.9562 | 0.12726 | 3.0959 | 8.117 | 3.2181 | 1.5515 | 0.27997 | NA | NA | 0.0071265 | 0.12583 | 0.11276 | 99.498 | 63.5538 | -8.1038 | 8.1038
JUR-05 | Juriques | -22.8808 | -67.8092 | Gonzalez-Maurel et al. (2019) | 53.1573 | 1.1149 | 17.601 | 8.9418 | 0.13616 | 4.95 | 8.4975 | 2.9987 | 1.3115 | 0.25697 | NA | 0.0092141 | 0.0061427 | 0.032958 | -0.16479 | 98.8493 | 61.6851 | -8.5278 | 8.5278
APA-01 | Apacheta | -21.845 | -68.1856 | Gonzalez-Maurel et al. (2019) | 54.7802 | 0.76865 | 17.5913 | 6.3226 | 0.13304 | 3.0943 | 6.9977 | 3.2431 | 2.2695 | 0.22173 | 0.17935 | NA | 0.0078836 | 0.82307 | 2.5886 | 99.023 | 69.9441 | -15.1639 | 15.1639
APA-02 | Apacheta | -21.8458 | -68.1242 | Gonzalez-Maurel et al. (2019) | 59.4907 | 0.78202 | 16.818 | 5.7169 | 0.098877 | 2.2072 | 5.3613 | 3.169 | 3.1231 | 0.28864 | 0.027965 | NA | 0.00799 | -0.048501 | 2.1697 | 99.211 | 63.922 | -4.4313 | 4.4313
PANI-03 | Paniri | -22.0242 | -68.2883 | Gonzalez-Maurel et al. (2019) | 56.642 | 0.81676 | 17.8979 | 6.7966 | 0.10522 | 3.0264 | 6.6029 | 3.9713 | 2.0044 | 0.21357 | 0.0072925 | NA | 0.0083343 | 0.10914 | 0.45608 | 98.66 | 65.4115 | -8.7694 | 8.7694
PANI-05 | Paniri | -22.0419 | -68.2572 | Gonzalez-Maurel et al. (2019) | 56.0372 | 0.86206 | 16.8658 | 7.0621 | 0.10802 | 4.0912 | 7.3728 | 3.4915 | 1.9062 | 0.21397 | 0.21912 | 0.0082297 | 0.0092584 | 0.23392 | 1.0237 | 99.5051 | 60.5487 | -4.5115 | 4.5115
PANI-15 | Paniri | -22.0089 | -68.1803 | Gonzalez-Maurel et al. (2019) | 56.1386 | 0.9516 | 17.5763 | 7.5005 | 0.1063 | 3.5047 | 6.9214 | 3.3266 | 1.9579 | 0.22272 | 0.015185 | 0.0050617 | 0.019235 | 0.15117 | 0.65075 | 99.048 | 66.7648 | -10.6262 | 10.6262
PORU-01 | La Porunita | -21.3208 | -68.2942 | Gonzalez-Maurel et al. (2019) | 55.4945 | 1.1367 | 16.6884 | 7.7683 | 0.10729 | 4.2814 | 6.661 | 3.7278 | 1.9717 | 0.24899 | 0.0050608 | 0.01417 | 0.01417 | 0.17532 | 0.8462 | 99.141 | 70.8563 | -15.3617 | 15.3617
PORU-02 | La Porunita | -21.3217 | -68.2939 | Gonzalez-Maurel et al. (2019) | 55.5617 | 1.1068 | 16.8182 | 7.6264 | 0.10668 | 4.1409 | 6.6315 | 3.7204 | 1.9828 | 0.24413 | 0.0010257 | 0.012309 | 0.010257 | 0.2076 | 0.83338 | 99.004 | 71.3536 | -15.7919 | 15.7919
SPE-01 | San Pedro | -21.9061 | -68.5008 | Gonzalez-Maurel et al. (2019) | 57.5906 | 0.7528 | 15.9433 | 6.9662 | 0.11194 | 5.323 | 6.275 | 3.4898 | 1.9832 | 0.23621 | 0.044161 | 0.040053 | 0.014378 | 0.17371 | 0.72879 | 99.673 | 66.7156 | -9.125 | 9.125
SPE-02 | San Pedro | -21.9347 | -68.5106 | Gonzalez-Maurel et al. (2019) | 62.845 | 0.80138 | 15.4895 | 5.1738 | 0.07642 | 2.2523 | 4.3415 | 4.0265 | 3.1084 | 0.24785 | 0.051635 | 0.0072289 | 0.0082616 | 0.11209 | 0.77113 | 99.313 | 65.5936 | -2.7486 | 2.7486
SPE-07 | San Pedro | -21.8642 | -68.4994 | Gonzalez-Maurel et al. (2019) | 55.2781 | 0.96801 | 17.1586 | 7.5373 | 0.10846 | 4.3028 | 7.1187 | 3.5446 | 1.7698 | 0.2382 | 0.01115 | 0.008109 | 0.0091226 | 0.15059 | 0.53132 | 98.735 | 64.787 | -9.509 | 9.509
SPE-09 | San Pedro | -21.8869 | -68.4578 | Gonzalez-Maurel et al. (2019) | 55.7529 | 0.88714 | 16.1755 | 7.506 | 0.1118 | 5.5216 | 6.9853 | 3.5941 | 1.6656 | 0.23602 | 0.013457 | 0.033125 | 0.012422 | 0.06846 | 0.58566 | 99.149 | 60.2869 | -4.534 | 4.534
POR-01 | La Poruna | -21.8861 | -68.5008 | Gonzalez-Maurel et al. (2019) | 56.4109 | 0.7816 | 16.1579 | 7.2124 | 0.11931 | 5.4823 | 6.5531 | 3.4945 | 1.6107 | 0.22245 | 0.040445 | 0.054601 | 0.023256 | 0.20306 | 0.71644 | 99.083 | 68.5552 | -12.1442 | 12.1442
POR-02 | La Poruna | -21.8911 | -68.5003 | Gonzalez-Maurel et al. (2019) | 56.6562 | 0.77759 | 16.086 | 7.1515 | 0.11079 | 5.4183 | 6.7198 | 3.6073 | 1.7612 | 0.2164 | 0.030027 | 0.044522 | 0.014496 | 0.14735 | 0.48152 | 99.223 | 65.02 | -8.3639 | 8.3639
POR-03 | La Poruna | -21.8922 | -68.4994 | Gonzalez-Maurel et al. (2019) | 56.516 | 0.75768 | 15.7193 | 7.1233 | 0.11106 | 5.8352 | 6.6012 | 3.614 | 1.7748 | 0.19098 | 0.015569 | 0.050858 | 0.015569 | 0.093859 | 0.31353 | 98.733 | 65.0858 | -8.5699 | 8.5699
POR-04 | La Poruna | -21.925 | -68.4706 | Gonzalez-Maurel et al. (2019) | 59.0283 | 0.68323 | 16.0057 | 6.1739 | 0.098195 | 4.4064 | 5.8865 | 4.0115 | 2.0683 | 0.19639 | 0.019639 | 0.040311 | 0.012404 | 0.077929 | 0.71335 | 99.422 | 64.6485 | -5.6202 | 5.6202
POR-05 | La Poruna | -21.895 | -68.5086 | Gonzalez-Maurel et al. (2019) | 56.2764 | 0.70858 | 15.6342 | 6.1744 | 0.094132 | 4.0901 | 5.8507 | 3.9091 | 2.0368 | 0.20999 | 0.020688 | 0.02586 | 0.010344 | 0.11789 | 0.71983 | 95.8789 | 64.4083 | -8.1319 | 8.1319
POR-06 | La Poruna | -21.8939 | -68.5042 | Gonzalez-Maurel et al. (2019) | 55.6136 | 0.75028 | 15.9842 | 7.5896 | 0.12091 | 6.0756 | 7.1008 | 3.5426 | 1.6907 | 0.19015 | 0.060973 | 0.050639 | 0.014468 | 0.14778 | 0.65573 | 99.5881 | 65.6056 | -9.992 | 9.992
POR-07 | La Poruna | -21.8908 | -68.5108 | Gonzalez-Maurel et al. (2019) | 55.8703 | 0.85727 | 16.1396 | 7.3481 | 0.11042 | 5.4829 | 6.9064 | 3.5395 | 1.7025 | 0.22787 | 0.033126 | 0.033126 | 0.014054 | 0.15438 | 0.6705 | 99.09 | 67.6664 | -11.7961 | 11.7961
POR-08 | La Poruna | -21.8908 | -68.5106 | Gonzalez-Maurel et al. (2019) | 55.7767 | 0.87116 | 16.3338 | 7.5161 | 0.11319 | 5.515 | 6.9683 | 3.514 | 1.5523 | 0.25266 | 0.019202 | 0.034361 | 0.022234 | 0.25851 | 0.90552 | 99.653 | 67.6664 | -11.8897 | 11.8897
POR-09 | La Poruna | -21.8894 | -68.4989 | Gonzalez-Maurel et al. (2019) | 56.802 | 0.79311 | 16.1428 | 7.1607 | 0.11345 | 5.393 | 6.7657 | 3.5881 | 1.7141 | 0.2073 | 0.031972 | 0.041254 | 0.01547 | 0.172 | 0.32501 | 99.266 | 65.6258 | -8.8238 | 8.8238
POR-10 | La Poruna | -21.8889 | -68.4986 | Gonzalez-Maurel et al. (2019) | 57.0586 | 0.77859 | 15.9974 | 7.0365 | 0.11468 | 5.1926 | 6.3907 | 3.395 | 1.6739 | 0.2716 | 0.026154 | 0.042249 | 0.014083 | 0.34249 | 1.0795 | 99.414 | 64.9135 | -7.855 | 7.855
POR 15 06 | La Poruna | -21.895 | -68.5108 | Gonzalez-Maurel et al. (2019) | 58.7359 | 0.74678 | 16.3922 | NA | 0.098476 | 4.3924 | 6.1127 | 3.9678 | 2.0526 | 0.20824 | NA | NA | NA | NA | NA | 98.4353 | 63.9246 | -5.1887 | 5.1887
POR 16 01 | La Poruna | -21.8939 | -68.5042 | Gonzalez-Maurel et al. (2019) | 58.8953 | 0.72769 | 16.4244 | NA | 0.096756 | 4.1152 | 5.9586 | 3.8874 | 2.0127 | 0.20258 | NA | NA | NA | NA | NA | 97.8961 | 65.6056 | -6.7102 | 6.7102
POR 16 02 | La Poruna | -21.9072 | -68.5228 | Gonzalez-Maurel et al. (2019) | 58.3454 | 0.67942 | 15.9235 | NA | 0.10291 | 4.8099 | 6.2647 | 3.7618 | 2.0073 | 0.18484 | NA | NA | NA | NA | NA | 97.8093 | 66.2916 | -7.9461 | 7.9461
POR 17 01 | La Poruna | -21.8939 | -68.4969 | Gonzalez-Maurel et al. (2019) | 57.0699 | 0.79189 | 16.1969 | NA | 0.10919 | 5.4932 | 6.7484 | 3.7492 | 1.7715 | 0.20614 | NA | NA | NA | NA | NA | 98.5474 | 66.5221 | -9.4522 | 9.4522
POR 17 02 | La Poruna | -21.8964 | -68.5078 | Gonzalez-Maurel et al. (2019) | 58.6128 | 0.73478 | 16.271 | NA | 0.099977 | 4.5727 | 6.3151 | 3.8137 | 2.016 | 0.20287 | NA | NA | NA | NA | NA | 98.3928 | 64.9109 | -6.2981 | 6.2981
POR 17 03 | La Poruna | -21.8911 | -68.5239 | Gonzalez-Maurel et al. (2019) | 58.8901 | 0.66282 | 16.0139 | NA | 0.094551 | 4.5925 | 5.8911 | 3.7936 | 2.192 | 0.18814 | NA | NA | NA | NA | NA | 97.8211 | 64.0078 | -5.1177 | 5.1177
POR 17 04 | La Poruna | -21.9153 | -68.5403 | Gonzalez-Maurel et al. (2019) | 59.6249 | 0.65221 | 16.0627 | NA | 0.097269 | 4.3372 | 5.5966 | 3.8611 | 2.1184 | 0.19556 | NA | NA | NA | NA | NA | 97.9668 | 66.7363 | -7.1114 | 7.1114
POR 17 05 | La Poruna | -21.9106 | -68.5525 | Gonzalez-Maurel et al. (2019) | 58.7494 | 0.73029 | 16.1081 | NA | 0.099956 | 4.5174 | 5.9708 | 3.9523 | 2.0124 | 0.20093 | NA | NA | NA | NA | NA | 98.0362 | 64.4213 | -5.6719 | 5.6719
SPSP 16 01 | San Pedro | -21.8536 | -68.4533 | Gonzalez-Maurel et al. (2019) | 62.9413 | 0.67793 | 15.9314 | NA | 0.075214 | 2.5733 | 4.4647 | 4.0846 | 2.9013 | 0.19957 | NA | NA | NA | NA | NA | 98.2096 | 64.4665 | -1.5252 | 1.5252
SPSP 16 02 | San Pedro | -21.8494 | -68.4614 | Gonzalez-Maurel et al. (2019) | 61.8881 | 0.68055 | 17.1841 | NA | 0.083666 | 1.9641 | 4.7322 | 4.2057 | 2.7436 | 0.27957 | NA | NA | NA | NA | NA | 98.4934 | 64.8849 | -2.9969 | 2.9969
SPSP 16 03 | San Pedro | -21.8319 | -68.4806 | Gonzalez-Maurel et al. (2019) | 63.8325 | 0.64021 | 15.5689 | NA | 0.0676 | 2.3193 | 4.1236 | 3.9646 | 3.0231 | 0.18789 | NA | NA | NA | NA | NA | 97.7619 | 64.185 | -0.35253 | 0.35253
SPSP 16 04 | San Pedro | -21.8478 | -68.4853 | Gonzalez-Maurel et al. (2019) | 62.7131 | 0.65897 | 17.0961 | NA | 0.082121 | 1.6384 | 4.3904 | 4.4596 | 2.69 | 0.22733 | NA | NA | NA | NA | NA | 98.1462 | 63.141 | -0.42788 | 0.42788
SPSP 16 05 | San Pedro | -21.8861 | -68.4569 | Gonzalez-Maurel et al. (2019) | 63.457 | 0.66932 | 17.0442 | NA | 0.085445 | 1.6367 | 4.4116 | 4.5123 | 2.721 | 0.22378 | NA | NA | NA | NA | NA | 99.0356 | 60.2869 | 3.17 | 3.17
SPSP 16 06 | San Pedro | -21.8869 | -68.4578 | Gonzalez-Maurel et al. (2019) | 56.1639 | 0.87127 | 16.3152 | NA | 0.11093 | 5.5967 | 7.0529 | 3.593 | 1.6659 | 0.23093 | NA | NA | NA | NA | NA | 98.2737 | 60.2869 | -4.123 | 4.123
SPSP 16 08 | San Pedro | -21.9006 | -68.4681 | Gonzalez-Maurel et al. (2019) | 62.2487 | 0.72996 | 16.1494 | NA | 0.076038 | 2.6816 | 4.7012 | 4.0229 | 2.7059 | 0.22102 | NA | NA | NA | NA | NA | 98.1784 | 68.0189 | -5.7702 | 5.7702
| Aucanquilcha | -21.22 | -68.47 | Mamani et al. (2008) | 64.58 | NA | NA | NA | NA | NA | NA | NA | NA | NA | NA | NA | NA | NA | NA | NA | 66.8705 | -2.2905 | 2.2905
| Ollague | -21.3028 | -68.1833 | Mamani et al. (2008) | 62.15 | NA | NA | NA | NA | NA | NA | NA | NA | NA | NA | NA | NA | NA | NA | NA | 64.0662 | -1.9162 | 1.9162
| Porunita | -21.3111 | -68.2597 | Mamani et al. (2008) | 60.52 | NA | NA | NA | NA | NA | NA | NA | NA | NA | NA | NA | NA | NA | NA | NA | 64.5546 | -4.0346 | 4.0346
| Putana (or Jorgencal/Machuca) | -22.555 | -67.855 | Mamani et al. (2008) | 59.8 | NA | NA | NA | NA | NA | NA | NA | NA | NA | NA | NA | NA | NA | NA | NA | 63.7073 | -3.9073 | 3.9073
| Colorado | -22.628 | -67.88 | Mamani et al. (2008) | 56.4 | NA | NA | NA | NA | NA | NA | NA | NA | NA | NA | NA | NA | NA | NA | NA | 64.0054 | -7.6054 | 7.6054
| Sairecabur | -22.72 | -67.892 | Mamani et al. (2008) | 61.5 | NA | NA | NA | NA | NA | NA | NA | NA | NA | NA | NA | NA | NA | NA | NA | 62.0701 | -0.57009 | 0.57009
| Licancabur | -22.83 | -67.88 | Mamani et al. (2008) | 60.4 | NA | NA | NA | NA | NA | NA | NA | NA | NA | NA | NA | NA | NA | NA | NA | 61.64 | -1.24 | 1.24
| Socompa | -24.39 | -68.25 | Mamani et al. (2008) | 56.4 | NA | NA | NA | NA | NA | NA | NA | NA | NA | NA | NA | NA | NA | NA | NA | 63.305 | -6.905 | 6.905
| LLullaillaco | -24.72 | -68.538 | Mamani et al. (2008) | 65.5 | NA | NA | NA | NA | NA | NA | NA | NA | NA | NA | NA | NA | NA | NA | NA | 62.8522 | 2.6478 | 2.6478
OLA31 | Ollague | -21.1667 | -68.1931 | Mamani et al. (2008) | 64.69 | NA | NA | NA | NA | NA | NA | NA | NA | NA | NA | NA | NA | NA | NA | NA | 70.7878 | -6.0978 | 6.0978
AUC1 | Aucanquilcha | -21.2 | -68.4667 | Mamani et al. (2008) | 64.58 | NA | NA | NA | NA | NA | NA | NA | NA | NA | NA | NA | NA | NA | NA | NA | 64.5393 | 0.040747 | 0.040747
OLA10 | Ollague | -21.2694 | -68.2694 | Mamani et al. (2008) | 66.19 | NA | NA | NA | NA | NA | NA | NA | NA | NA | NA | NA | NA | NA | NA | NA | 68.9125 | -2.7225 | 2.7225
OLA25 | Ollague | -21.2875 | -68.1875 | Mamani et al. (2008) | 62.08 | NA | NA | NA | NA | NA | NA | NA | NA | NA | NA | NA | NA | NA | NA | NA | 66.6042 | -4.5242 | 4.5242
OLA1 | Ollague | -21.3028 | -68.1833 | Mamani et al. (2008) | 62.41 | NA | NA | NA | NA | NA | NA | NA | NA | NA | NA | NA | NA | NA | NA | NA | 64.0662 | -1.6562 | 1.6562
OLA14 | Ollague | -21.3028 | -68.1833 | Mamani et al. (2008) | 56.38 | NA | NA | NA | NA | NA | NA | NA | NA | NA | NA | NA | NA | NA | NA | NA | 64.0662 | -7.6862 | 7.6862
OLA17 | Ollague | -21.3028 | -68.1833 | Mamani et al. (2008) | 62.7 | NA | NA | NA | NA | NA | NA | NA | NA | NA | NA | NA | NA | NA | NA | NA | 64.0662 | -1.3662 | 1.3662
OLA19 | Ollague | -21.3028 | -68.1833 | Mamani et al. (2008) | 63.46 | NA | NA | NA | NA | NA | NA | NA | NA | NA | NA | NA | NA | NA | NA | NA | 64.0662 | -0.60618 | 0.60618
OLA21 | Ollague | -21.3028 | -68.1833 | Mamani et al. (2008) | 62.12 | NA | NA | NA | NA | NA | NA | NA | NA | NA | NA | NA | NA | NA | NA | NA | 64.0662 | -1.9462 | 1.9462
OLA24 | Ollague | -21.3028 | -68.1833 | Mamani et al. (2008) | 63.37 | NA | NA | NA | NA | NA | NA | NA | NA | NA | NA | NA | NA | NA | NA | NA | 64.0662 | -0.69618 | 0.69618
OLA26 | Ollague | -21.3028 | -68.1833 | Mamani et al. (2008) | 63.23 | NA | NA | NA | NA | NA | NA | NA | NA | NA | NA | NA | NA | NA | NA | NA | 64.0662 | -0.83618 | 0.83618
OLA29 | Ollague | -21.3028 | -68.1833 | Mamani et al. (2008) | 61.65 | NA | NA | NA | NA | NA | NA | NA | NA | NA | NA | NA | NA | NA | NA | NA | 64.0662 | -2.4162 | 2.4162
OLA3 | Ollague | -21.3028 | -68.1833 | Mamani et al. (2008) | 61.57 | NA | NA | NA | NA | NA | NA | NA | NA | NA | NA | NA | NA | NA | NA | NA | 64.0662 | -2.4962 | 2.4962
OLA32 | Ollague | -21.3028 | -68.1833 | Mamani et al. (2008) | 53.09 | NA | NA | NA | NA | NA | NA | NA | NA | NA | NA | NA | NA | NA | NA | NA | 64.0662 | -10.9762 | 10.9762
OLA23 | Ollague | -21.3056 | -68.1875 | Mamani et al. (2008) | 60.41 | NA | NA | NA | NA | NA | NA | NA | NA | NA | NA | NA | NA | NA | NA | NA | 63.6941 | -3.2841 | 3.2841
PORU2 | Porunita | -21.3111 | -68.2597 | Mamani et al. (2008) | 60.52 | NA | NA | NA | NA | NA | NA | NA | NA | NA | NA | NA | NA | NA | NA | NA | 64.5546 | -4.0346 | 4.0346
OLA13 | Ollague | -21.3139 | -68.175 | Mamani et al. (2008) | 62.15 | NA | NA | NA | NA | NA | NA | NA | NA | NA | NA | NA | NA | NA | NA | NA | 63.8386 | -1.6886 | 1.6886
OLA11 | Ollague | -21.3153 | -68.1681 | Mamani et al. (2008) | 63.79 | NA | NA | NA | NA | NA | NA | NA | NA | NA | NA | NA | NA | NA | NA | NA | 65.5256 | -1.7356 | 1.7356
SPP-98-56 | San Pedro-San Pablo | -21.8233 | -68.4639 | Mamani et al. (2008) | 62.9 | NA | NA | NA | NA | NA | NA | NA | NA | NA | NA | NA | NA | NA | NA | NA | 64.4622 | -1.5622 | 1.5622
SPP-98-54 | San Pedro-San Pablo | -21.87 | -68.4978 | Mamani et al. (2008) | 63 | NA | NA | NA | NA | NA | NA | NA | NA | NA | NA | NA | NA | NA | NA | NA | 65.2298 | -2.2298 | 2.2298
SP1 | San Pedro-San Pablo | -21.8833 | -68.5 | Mamani et al. (2008) | 56.42 | NA | NA | NA | NA | NA | NA | NA | NA | NA | NA | NA | NA | NA | NA | NA | 64.6227 | -8.2027 | 8.2027
PUT-98-44-2 | Putana | -22.5531 | -67.8983 | Mamani et al. (2008) | 59.8 | NA | NA | NA | NA | NA | NA | NA | NA | NA | NA | NA | NA | NA | NA | NA | 63.0077 | -3.2077 | 3.2077
COR-98-87 | Colorado | -22.6367 | -67.9044 | Mamani et al. (2008) | 63.1 | NA | NA | NA | NA | NA | NA | NA | NA | NA | NA | NA | NA | NA | NA | NA | 62.4451 | 0.65486 | 0.65486
COR-98-87-2 | Colorado | -22.6367 | -67.9044 | Mamani et al. (2008) | 56.4 | NA | NA | NA | NA | NA | NA | NA | NA | NA | NA | NA | NA | NA | NA | NA | 62.4451 | -6.0451 | 6.0451
COR-98-72 | Colorado | -22.7089 | -67.8892 | Mamani et al. (2008) | 62.4 | NA | NA | NA | NA | NA | NA | NA | NA | NA | NA | NA | NA | NA | NA | NA | 65.4094 | -3.0094 | 3.0094
SAI-98-42 | Sairecabur | -22.7217 | -67.8983 | Mamani et al. (2008) | 63 | NA | NA | NA | NA | NA | NA | NA | NA | NA | NA | NA | NA | NA | NA | NA | 63.3517 | -0.35173 | 0.35173
SAI-98-42-B | Sairecabur | -22.7217 | -67.8983 | Mamani et al. (2008) | 61.5 | NA | NA | NA | NA | NA | NA | NA | NA | NA | NA | NA | NA | NA | NA | NA | 63.3517 | -1.8517 | 1.8517
SAI-98-40 | Sairecabur | -22.7228 | -67.8981 | Mamani et al. (2008) | 62.6 | NA | NA | NA | NA | NA | NA | NA | NA | NA | NA | NA | NA | NA | NA | NA | 66.0371 | -3.4371 | 3.4371
LIC-98-37 | Licancabur | -22.8331 | -67.9303 | Mamani et al. (2008) | 60.8 | NA | NA | NA | NA | NA | NA | NA | NA | NA | NA | NA | NA | NA | NA | NA | 62.2166 | -1.4166 | 1.4166
LIC-98-11 | Licancabur | -22.8608 | -67.8842 | Mamani et al. (2008) | 60.9 | NA | NA | NA | NA | NA | NA | NA | NA | NA | NA | NA | NA | NA | NA | NA | 69.1558 | -8.2558 | 8.2558
LIC-98-12 | Licancabur | -22.8722 | -67.8889 | Mamani et al. (2008) | 60.4 | NA | NA | NA | NA | NA | NA | NA | NA | NA | NA | NA | NA | NA | NA | NA | 62.9477 | -2.5477 | 2.5477
LAS-98-48 | Lascar | -23.3233 | -67.775 | Mamani et al. (2008) | 57.5 | NA | NA | NA | NA | NA | NA | NA | NA | NA | NA | NA | NA | NA | NA | NA | 63.8524 | -6.3524 | 6.3524
LAS-98-49 | Lascar | -23.3233 | -67.775 | Mamani et al. (2008) | 58.7 | NA | NA | NA | NA | NA | NA | NA | NA | NA | NA | NA | NA | NA | NA | NA | 63.8524 | -5.1524 | 5.1524
LAS-98-47 | Lascar | -23.3244 | -67.7533 | Mamani et al. (2008) | 59.5 | NA | NA | NA | NA | NA | NA | NA | NA | NA | NA | NA | NA | NA | NA | NA | 63.0883 | -3.5883 | 3.5883
SOC-98-27-2 | Socompa | -24.2967 | -68.3275 | Mamani et al. (2008) | 63.7 | NA | NA | NA | NA | NA | NA | NA | NA | NA | NA | NA | NA | NA | NA | NA | 66.3178 | -2.6178 | 2.6178
SOC-98-27-3 | Socompa | -24.2967 | -68.3275 | Mamani et al. (2008) | 56.4 | NA | NA | NA | NA | NA | NA | NA | NA | NA | NA | NA | NA | NA | NA | NA | 66.3178 | -9.9178 | 9.9178
SOC-98-29 | Socompa | -24.3972 | -68.3611 | Mamani et al. (2008) | 63 | NA | NA | NA | NA | NA | NA | NA | NA | NA | NA | NA | NA | NA | NA | NA | 68.758 | -5.758 | 5.758
LUL-98-31 | LLullaillaco | -24.7647 | -68.5747 | Mamani et al. (2008) | 65.5 | NA | NA | NA | NA | NA | NA | NA | NA | NA | NA | NA | NA | NA | NA | NA | 63.5569 | 1.9431 | 1.9431
| San Pedro-San Pablo-Poruna | -21.88 | -68.4 | Mamani et al. (2008); Rogers and Hawkesworth (1989); Francis et al. (1974) | 55.62 | NA | NA | NA | NA | NA | NA | NA | NA | NA | NA | NA | NA | NA | NA | NA | 63.429 | -7.809 | 7.809
7901 | San Pedro-San Pablo | -21.9 | -68.4 | Rogers and Hawkesworth (1989) | 55.62 | NA | NA | NA | NA | NA | NA | NA | NA | NA | NA | NA | NA | NA | NA | NA | 63.9767 | -8.3567 | 8.3567
J1L1R6 | piste de la Lagune a Toconao | -23.2718 | -68.0707 | This study (CRPG analysis) | 65.35 | 0.66 | 15.2 | 5.17 | 0.076 | 1.99 | 4.23 | 3.42 | 2.34 | 0.15 | NA | NA | NA | NA | NA | NA | 69.2065 | -3.8565 | 3.8565
J1L1R7 | route au Sud de Toconao | -23.2022 | -68.0148 | This study (CRPG analysis) | 60.92 | 1.05 | 15.61 | 8.52 | 0.099 | 2.03 | 4.93 | 3.56 | 2.01 | 0.16 | NA | NA | NA | NA | NA | NA | 69.0675 | -8.1475 | 8.1475
J7L1 | Peine road | -23.6453 | -68.7711 | This study (CRPG analysis) | 63.4 | 0.33 | 17.51 | 4.33 | 0.1 | 1.21 | 3.91 | 5.13 | 1.09 | 0.2 | NA | NA | NA | NA | NA | NA | 69.7638 | -6.3638 | 6.3638
J7L2 | Peine road | -23.645 | -68.7714 | This study (CRPG analysis) | 50.14 | 1.1 | 17.47 | 9.11 | 0.11 | 5.25 | 8.65 | 3.25 | 0.61 | 0.41 | NA | NA | NA | NA | NA | NA | 69.7638 | -19.6238 | 19.6238
J7L3 | Peine road | -23.6634 | -68.7314 | This study (CRPG analysis) | 65.62 | 0.67 | 14.63 | 5.3 | 0.096 | 1.82 | 2.65 | 3.47 | 2.74 | 0.16 | NA | NA | NA | NA | NA | NA | 69.5322 | -3.9122 | 3.9122
J3L1R3 | Valle de la muerte partie marron | -22.9178 | -68.2408 | This study (CRPG analysis) | 26.49 | 0.31 | 7.92 | 2.87 | 0.052 | 1.52 | 18.67 | 1.67 | 1.88 | NA | NA | NA | NA | NA | NA | NA | 75.4855 | -48.9955 | 48.9955
J3L1R4 | Valle de la muerte conglo | -22.9178 | -68.2408 | This study (CRPG analysis) | 40.02 | 0.19 | 8.31 | 1.58 | 0.026 | 0.64 | 25.69 | 2.21 | 1.61 | NA | NA | NA | NA | NA | NA | NA | 75.4855 | -35.4655 | 35.4655
2019_D1L2R1 | Toconce lava flow (N) | -22.2381 | -68.1727 | This study (CRPG analysis) | 57.26 | 0.82 | 16.22 | 7.16 | 0.11 | 4.46 | 6.54 | 3.26 | 2.06 | 0.25 | NA | NA | NA | NA | NA | NA | 67.5679 | -10.3079 | 10.3079
2019_D1L3 | Toconce lava flow (S) | -22.2578 | -68.1966 | This study (CRPG analysis) | 57.19 | 0.93 | 17.45 | 7.12 | 0.1 | 3.78 | 7.21 | 3.14 | 2.15 | 0.24 | NA | NA | NA | NA | NA | NA | 69.4506 | -12.2606 | 12.2606
2019_D1L4 | Toconce ignimbrite (lower endmember) | -22.2587 | -68.1945 | This study (CRPG analysis) | 66.6 | 0.41 | 14.79 | 3.23 | 0.084 | 0.92 | 2.8 | 3.28 | 3.68 | 0.13 | NA | NA | NA | NA | NA | NA | 67.6338 | -1.0338 | 1.0338
2019_D1L5 | Toconce ignimbrite (upper endmember) | -22.2662 | -68.1626 | This study (CRPG analysis) | 64.24 | 0.67 | 15.65 | 5.06 | 0.085 | 1.71 | 4.4 | 3.04 | 3.03 | 0.21 | NA | NA | NA | NA | NA | NA | 66.9059 | -2.6659 | 2.6659
2019_D2L1R1 | San Pedro ignimbrite (upper part of lower Rio San Pedro) | -21.9332 | -68.5173 | This study (CRPG analysis) | 64.36 | 0.59 | 15.09 | 4.33 | 0.062 | 1.86 | 4.44 | 2.68 | 3.24 | 0.4 | NA | NA | NA | NA | NA | NA | 66.7562 | -2.3962 | 2.3962
2019_D2L2R1 | San Pedro ignimbrite (lower part of lower Rio San Pedro) | -21.9419 | -68.5301 | This study (CRPG analysis) | 64.21 | 0.5 | 16.84 | 3.41 | 0.044 | 1.54 | 4.11 | 4.85 | 2.41 | 0.19 | NA | NA | NA | NA | NA | NA | 67.8669 | -3.6569 | 3.6569
2019_D2L4R1 | Cabana ignimbrite | -22.1484 | -68.0456 | This study (CRPG analysis) | 64.23 | 0.74 | 16.31 | 5.48 | 0.062 | 1.4 | 3.78 | 2.92 | 3.42 | 0.17 | NA | NA | NA | NA | NA | NA | 63.3881 | 0.84194 | 0.84194
2019_D2L5R1 | El Rojo scoria cone | -22.0096 | -68.3127 | This study (CRPG analysis) | 52.66 | 1.13 | 17.24 | 9.96 | 0.15 | 3.43 | 7.78 | 4.38 | 1.65 | 0.22 | NA | NA | NA | NA | NA | NA | 65.4133 | -12.7533 | 12.7533
2019_D3L3 | Aucanquilcha lava flow | -21.1938 | -68.4557 | This study (CRPG analysis) | 64.9 | 0.7 | 16.4 | 4.59 | 0.065 | 1.91 | 4.21 | 4.39 | 2.89 | 0.23 | NA | NA | NA | NA | NA | NA | 62.1219 | 2.7781 | 2.7781
2019_D6L1 | El Laco Sur | -23.8399 | -67.4911 | This study (CRPG analysis) | 1.02 | NA | 0.07 | 95.99 | 0.017 | 0.25 | 0.07 | NA | NA | 0.13 | NA | NA | NA | NA | NA | NA | 65.844 | -64.824 | 64.824
LEO 12 02 | Cerro del Leon | -22.1039 | -68.1267 |  | 58.1457 | 0.88705 | 16.8202 | 6.9135 | 0.10322 | 3.0914 | 6.4505 | 3.538 | 2.4128 | 0.20439 | NA | NA | NA | NA | NA | 97.874 | 65.5607 | -7.415 | 7.415
LEO 12 05 | Cerro del Leon | -22.1169 | -68.1081 |  | 63.794 | 0.68429 | 15.9253 | 4.5044 | 0.075695 | 1.6774 | 4.2934 | 3.4598 | 3.2731 | 0.16552 | NA | NA | NA | NA | NA | 97.4015 | 68.279 | -4.485 | 4.485
LEO 12 06 | Cerro del Leon | -22.1169 | -68.1117 |  | 64.9956 | 0.64891 | 16.1561 | 3.8511 | 0.047432 | 0.90423 | 3.2062 | 4.0408 | 3.5311 | 0.16551 | NA | NA | NA | NA | NA | 97.161 | 63.9436 | 1.052 | 1.052
LEO 12 08 | Cerro del Leon | -22.1169 | -68.1119 |  | 64.8479 | 0.62074 | 15.3073 | 3.5162 | 0.07518 | 1.4711 | 3.6422 | 3.6716 | 3.7346 | 0.16154 | NA | NA | NA | NA | NA | 96.6961 | 63.9436 | 0.90435 | 0.90435
TOC 12 03 | Toconce | -22.1822 | -68.0622 |  | 63.7272 | 0.70156 | 15.3019 | 4.9637 | 0.078641 | 2.381 | 4.5881 | 3.5109 | 3.1363 | 0.16039 | NA | NA | NA | NA | NA | 98.0524 | 68.9563 | -5.229 | 5.229
TOC 12 06 | Toconce | -22.1492 | -68.0481 |  | 61.7742 | 0.74855 | 15.9698 | 5.1083 | 0.072762 | 2.7839 | 5.0246 | 3.1627 | 3.2334 | 0.14951 | NA | NA | NA | NA | NA | 97.5159 | 63.293 | -1.5188 | 1.5188
M19 | Toconce | -22.2494 | -68.1303 |  | 67.37 | 0.49 | 14.46 | 3.3 | 0.05 | 1.36 | 2.96 | 2.97 | 4.45 | 0.13 | NA | NA | NA | NA | NA | 97.2094 | 66.4275 | 0.9425 | 0.9425
TOC 14-01 | Toconce | -22.1669 | -68.0556 |  | 57.7224 | 0.72163 | 17.5354 | 6.2226 | 0.10366 | 3.7018 | 6.994 | 3.0749 | 1.9785 | 0.17941 | 0.0019935 | 0.0069771 | 0.0079738 | 0.13749 | 1.1709 | 99.5597 | 64.1216 | -6.3991 | 6.3991