## Fig.7
2.4.3. Filtration Coefficient
Filtration with experimentally deduced Pc | [5 empty] | Backfiltration with experimentally deduced Pc |  |  |  |  | Filtration with calculated Pc | [5 empty] | Backfiltration with calculated Pc
| Alb [g/dL] | 0 | 1.8 | 4.1 | 5.9 |  | Alb [g/dL] | 1.8 | 4.1 | 5.9 |  | Alb [g/dL] | 0 | 1.8 | 4.1 | 5.9 |  | Alb [g/dL] | 1.8 | 4.1 | 5.9
Lpf [ml/(h/m2/mmHg)] | n=1 | 283.2919 | 91.5972 | 29.1346 | 19.5202 | Lpbf [ml/(h/m2/mmHg)] | n=1 | 257.27 | 208.5261 | 128.3795 | Lpf [ml/(h/m2/mmHg)] | n=1 | 283.2919 | 92.6334 | 33.6658 | 24.0263 | Lpbf [ml/(h/m2/mmHg)] | n=1 | 227.8754 | 121.533 | 65.1316
| n=2 | 288.3506 | 83.746 | 29.1346 | 15.15 |  | n=2 | 209.9461 | 203.5423 | 146.9447 |  | n=2 | 288.3506 | 84.6934 | 33.6658 | 18.6472 |  | n=2 | 185.9585 | 118.6283 | 74.5504
| n=3 | 298.4682 | 94.2143 | 26.8934 | 15.15 |  | n=3 | 207.078 | 209.9986 | 166.2267 |  | n=3 | 298.4682 | 95.2801 | 31.0761 | 18.6472 |  | n=3 | 183.4181 | 122.3912 | 84.3328
| average | 290.0369 | 89.8525 | 28.3875 | 16.6067 |  | average | 224.7647 | 207.3557 | 147.1836 |  | average | 290.0369 | 90.8689 | 32.8025 | 20.4402 |  | average | 199.084 | 120.8508 | 74.6716
| SD | 6.3094 | 4.4482 | 1.0565 | 2.0601 |  | SD | 23.0145 | 2.7626 | 15.452 |  | SD | 6.3094 | 4.4985 | 1.2208 | 2.5357 |  | SD | 20.385 | 1.6101 | 7.8394
| Pin [mmHg] | 33.39 | 68.29 | 92.75 | 122.31 |  | Pin [mmHg] | 0.06 | 0.41 | 1.26 |  | Pin [mmHg] | 33.39 | 68.29 | 92.75 | 122.31 |  | Pin [mmHg] | 0.06 | 0.41 | 1.26
| Pout [mmHg] | 18.29 | 40.05 | 46.4 | 93.99 |  | Pout [mmHg] | -0.28 | 0.15 | 0.91 |  | Pout [mmHg] | 18.29 | 40.05 | 46.4 | 93.99 |  | Pout [mmHg] | -0.28 | 0.15 | 0.91
| Pos [mmHg] | 0 | 4.2213 | 11.2475 | 18.4156 |  | Pos [mmHg] | 4.2213 | 11.2475 | 18.4156 |  | Pos [mmHg] | 0 | 4.78 | 19.098 | 35.245 |  | Pos [mmHg] | 4.78 | 19.098 | 35.245

## Fig.8
2.4.4. Effect of Fluid-Resistive Device D
NDF | peristaltic pump flow rate [ml/min] | Pa average [mmHg] | Pd average [mmHg] | Pv average [mmHg] | (Pd-Pv)/(Pa-Pv) [-] | average [-]
5 | 5 | 23.88 | 13.86 | 4.72 | 0.47704 | 0.52167
| 10 | 47.71 | 26.96 | 4.84 | 0.51598
| 15 | 63.78 | 38.72 | 5.23 | 0.57199
NDF | peristaltic pump flow rate [ml/min] | Pa average [mmHg] | Pd average [mmHg] | Pv average [mmHg] | (Pd-Pv)/(Pa-Pv) [-] | average [-]
10 | 5 | 19.57 | 8.99 | 4.11 | 0.31565 | 0.38375
| 10 | 35.38 | 16.77 | 4.36 | 0.40006
| 15 | 49.69 | 24.25 | 4.62 | 0.43554
NDF | peristaltic pump flow rate [ml/min] | Pa average [mmHg] | Pd average [mmHg] | Pv average [mmHg] | (Pd-Pv)/(Pa-Pv) [-] | average [-]
1 | 5 | 55.22 | 46.79 | 4.62 | 0.8334 | 0.84709
| 10 | 106 | 90.96 | 5 | 0.85109
| 15 | 154.29 | 132.93 | 5.16 | 0.85677