## Sheet1
No. | Sample No. | Affinity | Temperature (oC) | pH | TDS | K+ | Na+ | Ca2+ | Mg2+ | Cl- | SO42- | HCO3- | SiO2 | Cation molarity | Anion molarity | Balance(%) | SI(calcite) | SI(dolomite) | SI(gypsum) | SI(halite) | Note: TDS, SiO2 and ions unit: mg/l; Cation and Anion molarity unit: meq/l; TDS=Total Dissoved Solid.
1 | S50 | thermal spring | 65 | 6.9 | 1229.07 | 27.99 | 131.055 | 229.231 | 51.07 | 29.937 | 263.896 | 991.782 | 69.3741 | 22.1331 | 22.5999 | -1.0434 | 1.21 | 2.23 | -0.58 | -7.16
2 | S51 | thermal spring | 70 | 8.7 | 403.063 | 30.67 | 110.596 | 12.953 | 0.982 | 113.702 | 62.093 | 118.881 | 70.1388 | 6.3244 | 6.8662 | -4.1074 | 1.11 | 1.6 | -1.93 | -6.58
3 | S52 | thermal spring | 35 | 9 | 117.486 | 4.63 | 34.815 | 4.858 | 0.982 | 2.591 | 27.166 | 55.848 | 32.3624 | 1.9571 | 2.0385 | -2.0357 | 0.4 | 0.57 | -2.57 | -8.62
4 | S53 | thermal spring | 60 | 8.4 | 907.53 | 33.97 | 295.321 | 17.812 | 2.946 | 426.014 | 73.736 | 102.816 | 49.3388 | 14.8472 | 15.4325 | -1.9331 | 0.78 | 1.27 | -1.83 | -5.59
5 | S54 | thermal spring | 42 | 7.9 | 453.346 | 28.71 | 69.454 | 42.1 | 26.517 | 56.132 | 48.898 | 363.069 | 39.8565 | 8.0706 | 8.5518 | -2.8949 | 1.03 | 2.35 | -1.71 | -7.05
6 | S60 | thermal spring | 41 | 7.7 | 283.005 | 3.54 | 37.655 | 55.054 | 2.946 | 2.591 | 77.616 | 199.206 | 75.7976 | 4.7261 | 4.9557 | -2.3706 | 0.7 | 0.6 | -1.29 | -8.63
7 | S61 | thermal spring | 47 | 7.1 | 525.414 | 15.72 | 57.121 | 97.154 | 10.803 | 5.469 | 197.922 | 282.449 | 44.4447 | 8.6445 | 8.9077 | -1.4995 | 0.43 | 0.38 | -0.81 | -8.17
8 | S70 | thermal spring | 45 | 8.9 | 104.594 | 10.3 | 20.589 | 6.477 | 0.982 | 2.591 | 34.927 | 38.516 | 59.35 | 1.565 | 1.7477 | -5.5167 | 0.39 | 0.46 | -2.33 | -8.87
9 | S71 | thermal spring | 60 | 7.4 | 1661.9 | 39.76 | 426.542 | 150.589 | 28.482 | 210.1 | 186.28 | 1240.217 | 73.9624 | 29.4677 | 30.1306 | -1.1122 | 1.6 | 2.99 | -0.86 | -5.79
10 | S72 | thermal spring | 58 | 6.8 | 1651.73 | 45.88 | 395.283 | 152.208 | 40.267 | 200.1 | 197.922 | 1240.217 | 64.48 | 29.3286 | 30.0914 | -1.2838 | 0.94 | 1.81 | -0.84 | -5.84
11 | G10 | stream | 10 | 8 | 104.12 | 1.29 | 5.449 | 22.669 | 6.875 | 0.288 | 19.404 | 96.289 | 17 | 1.9764 | 1.9909 | -0.36585 | 0.06 | -0.19 | -2.09 | -10.34
12 | G11 | stream | 10 | 8.3 | 72.806 | 2.08 | 5.648 | 16.192 | 1.964 | 0.288 | 19.404 | 48.145 | 15 | 1.2722 | 1.3069 | -1.3452 | -0.06 | -0.82 | -2.17 | -10.31
13 | G12 | stream | 10 | 7.8 | 74.965 | 2.81 | 3.515 | 19.431 | 1.964 | 0.288 | 11.642 | 70.612 |  | 1.3601 | 1.4082 | -1.7387 | -0.32 | -1.42 | -2.32 | -10.52
14 | G13 | stream | 10 | 8 | 103.894 | 2.75 | 7.991 | 21.05 | 4.911 | 0.576 | 23.285 | 86.661 |  | 1.8797 | 1.922 | -1.1128 | -0.02 | -0.46 | -2.03 | -9.87
15 | G2 | stream | 10 | 8 | 111.174 | 4.62 | 8.536 | 25.26 | 2.357 | 0.576 | 23.285 | 93.08 |  | 1.949 | 2.0272 | -1.9672 | 0.09 | -0.64 | -1.96 | -9.84
16 | G23 | stream | 10 | 8.1 | 124.194 | 3.11 | 10.138 | 25.908 | 3.928 | 0.576 | 38.808 | 83.451 |  | 2.1433 | 2.1928 | -1.1419 | 0.13 | -0.34 | -1.75 | -9.77
17 | G25 | stream | 10 | 7.8 | 107.145 | 0.53 | 2.759 | 25.908 | 6.875 | 0.576 | 27.166 | 86.661 |  | 2.0019 | 2.0029 | -0.024793 | -0.15 | -0.65 | -1.91 | -10.34
18 | G3 | stream | 10 | 7.8 | 103.894 | 1.08 | 9.661 | 21.05 | 4.911 | 0.576 | 23.285 | 86.661 |  | 1.9095 | 1.922 | -0.32666 | -0.22 | -0.86 | -2.03 | -9.79
19 | G37 | stream | 10 | 8.4 | 119.456 | 0.12 | 4.664 | 30.765 | 5.893 | 1.151 | 27.166 | 93.08 |  | 2.2352 | 2.2295 | 0.12715 | 0.55 | 0.61 | -1.85 | -9.81
20 | G6 | stream | 10 | 7.8 | 108.895 | 3.17 | 10.998 | 25.908 | 0.982 | 0.288 | 19.404 | 96.29 |  | 1.9367 | 1.9909 | -1.3799 | -0.08 | -1.37 | -2.01 | -10.03
21 | G7 | stream | 10 | 8.3 | 97.137 | 1.16 | 3.808 | 24.288 | 4.911 | 0.288 | 19.404 | 80.241 |  | 1.819 | 1.833 | -0.38509 | 0.31 | 0.14 | -2.06 | -10.49
22 | G8 | stream | 10 | 8.3 | 90.693 | 1.74 | 5.183 | 22.669 | 2.946 | 0.288 | 19.404 | 70.612 |  | 1.6489 | 1.6752 | -0.78989 | 0.24 | -0.2 | -2.07 | -10.36
23 | X24 | stream | 10 | 8 | 56.697 | 1.08 | 7.936 | 9.715 | 1.964 | 0.288 | 11.642 | 48.144 |  | 1.0222 | 1.0399 | -0.86069 | -0.56 | -1.6 | -2.57 | -10.16
24 | X4 | stream | 10 | 7.7 | 52.198 | 1.91 | 8.417 | 8.096 | 0.982 | 0.288 | 11.642 | 41.725 |  | 0.90156 | 0.93467 | -1.803 | 0.13 | -0.24 | -1.65 | -9.47
25 | H42 | river | 10 | 8.6 | 149.117 | 1.51 | 10.726 | 34.004 | 8.348 | 0.864 | 15.135 | 144.434 | 16 | 2.9009 | 2.9179 | -0.29082 | 0.94 | 1.52 | -1.79 | -9.59
26 | H44 | river | 10 | 8.6 | 153.621 | 2.12 | 9.84 | 38.862 | 5.893 | 0.576 | 19.404 | 141.225 | 19 | 2.9164 | 2.9461 | -0.50669 | 0.96 | 1.54 | -1.77 | -9.65
27 | H32 | river | 10 | 8.4 | 148.019 | 2.76 | 10.557 | 34.004 | 6.875 | 0.576 | 19.404 | 141.372 |  | 2.8029 | 2.8433 | -0.71547 | 0.83 | 1.33 | -1.81 | -9.73
28 | H28 | river | 10 | 8.5 | 150.033 | 1.08 | 13.41 | 32.385 | 7.857 | 0.576 | 19.404 | 138.015 |  | 2.8847 | 2.8934 | -0.15081 | 0.64 | 0.97 | -1.81 | -9.66
29 | H37 | river | 10 | 8.2 | 139.048 | 1.01 | 14.308 | 30.765 | 4.911 | 0.576 | 23.285 | 128.386 |  | 2.5955 | 2.606 | -0.20251 | 0.73 | 1.16 | -1.81 | -9.67
30 | H3 | river | 10 | 8.5 | 151.449 | 1.76 | 11.689 | 35.623 | 5.893 | 0.576 | 23.285 | 131.596 |  | 2.8256 | 2.8691 | -0.76379 | 0.84 | 1.36 | -1.79 | -9.73
31 | H5 | river | 10 | 7.9 | 156.497 | 2.91 | 13.42 | 34.004 | 6.875 | 0.576 | 23.285 | 150.854 |  | 2.9312 | 2.9743 | -0.73042 | 0.96 | 1.58 | -1.78 | -9.71
32 | H10 | river | 10 | 8 | 153.082 | 2.78 | 12.377 | 32.385 | 7.857 | 0.576 | 23.285 | 147.644 |  | 2.8834 | 2.9217 | -0.65994 | 0.64 | 0.97 | -1.81 | -9.6
33 | H14 | river | 10 | 8.3 | 150.206 | 1.58 | 12.358 | 32.385 | 7.857 | 0.576 | 23.285 | 138.015 |  | 2.8518 | 2.8811 | -0.51085 | 0.82 | 1.35 | -1.81 | -9.69
34 | H24 | river | 10 | 8.4 | 154.916 | 1.94 | 13.953 | 32.385 | 7.857 | 1.727 | 23.285 | 141.225 |  | 2.9304 | 2.9661 | -0.60635 | 0.45 | 0.64 | -1.82 | -9.6
35 | H55 | river | 10 | 8.6 | 158.09 | 1.25 | 12.573 | 35.623 | 7.857 | 6.576 | 23.285 | 141.225 |  | 3.0146 | 3.1959 | -2.9198 | 0.72 | 1.18 | -1.81 | -9.75
36 | H16 | river | 10 | 8.3 | 149.978 | 0.87 | 13.045 | 31.737 | 8.25 | 0.576 | 23.285 | 138.015 |  | 2.8638 | 2.8811 | -0.30065 | 0.66 | 1.04 | -1.8 | -9.67
37 | H40 | river | 10 | 8.5 | 160.283 | 1.82 | 9.703 | 37.242 | 8.839 | 0.864 | 23.285 | 144.434 |  | 3.0672 | 3.0876 | -0.33187 | 0.68 | 1.06 | -1.78 | -9.67
38 | H46 | river | 10 | 8.5 | 159.151 | 1.25 | 10.066 | 35.623 | 9.821 | 0.576 | 23.285 | 144.434 |  | 3.0693 | 3.0795 | -0.16691 | 0.5 | 0.59 | -1.71 | -9.46
39 | H47 | river | 10 | 8.5 | 156.328 | 1.12 | 8.977 | 35.623 | 9.821 | 0.576 | 23.285 | 141.225 |  | 3.0186 | 3.0269 | -0.13792 | 0.44 | 0.46 | -1.71 | -9.6
40 | H12 | river | 10 | 8.3 | 150.363 | 1.05 | 8.495 | 32.385 | 10.803 | 0.576 | 23.285 | 141.225 |  | 2.9158 | 2.9337 | -0.30696 | 0.99 | 1.56 | -1.7 | -9.68
41 | H57 | river | 10 | 8.5 | 154.323 | 1.51 | 6.747 | 32.708 | 12.571 | 0.576 | 23.285 | 141.225 |  | 3.015 | 3.0269 | -0.19659 | 0.97 | 1.59 | -1.73 | -9.61
42 | H27 | river | 10 | 8.5 | 159.827 | 1.24 | 13.894 | 37.342 | 5.893 | 0.576 | 27.166 | 134.805 |  | 2.9941 | 3.0025 | -0.14124 | 0.85 | 1.42 | -1.71 | -9.61
43 | H19 | river | 10 | 8.4 | 158.75 | 2.56 | 14.437 | 32.385 | 7.857 | 0.576 | 27.166 | 141.225 |  | 2.9673 | 3.0146 | -0.78978 | 0.83 | 1.33 | -1.81 | -9.68
44 | H20 | river | 10 | 8.5 | 158.696 | 2.95 | 14.047 | 32.385 | 7.857 | 0.576 | 27.166 | 141.225 |  | 2.9604 | 3.1078 | -2.4291 | 0.97 | 1.55 | -2.08 | -9.58
45 | H29 | river | 10 | 8.3 | 155.234 | 2.32 | 11.434 | 34.004 | 7.857 | 0.288 | 27.166 | 138.015 |  | 2.9116 | 2.9418 | -0.51727 | 1.01 | 1.43 | -1.92 | -9.79
46 | H45 | river | 10 | 8.6 | 164.138 | 1.09 | 12.871 | 37.242 | 7.857 | 2.591 | 27.166 | 138.015 |  | 3.1044 | 3.1119 | -0.12083 | 0.77 | 1.06 | -1.97 | -9.76
47 | H33 | river | 10 | 8.3 | 158.251 | 2.98 | 12.154 | 33.365 | 8.25 | 0.576 | 27.166 | 141.225 |  | 2.9606 | 2.9973 | -0.61687 | 0.83 | 1.55 | -2.08 | -9.58
48 | H1 | river | 10 | 8.3 | 155.068 | 1.55 | 12.388 | 32.385 | 8.839 | 0.576 | 27.166 | 138.015 |  | 2.9342 | 2.95 | -0.26805 | 0.49 | 0.41 | -1.691 | -9.63
49 | H13 | river | 10 | 8.5 | 158.015 | 1.45 | 12.488 | 32.385 | 8.839 | 0.576 | 27.166 | 138.596 |  | 2.936 | 3.0647 | -2.145 | 0.85 | 1.14 | -1.87 | -9.72
50 | H2 | river | 10 | 8.3 | 157.869 | 1.56 | 13.574 | 32.385 | 8.839 | 0.576 | 27.166 | 141.225 |  | 2.986 | 3.0026 | -0.27675 | 0.3 | 0.11 | -1.89 | -9.66
51 | H23 | river | 10 | 8.3 | 157.87 | 1.59 | 13.544 | 32.385 | 8.839 | 0.576 | 27.166 | 141.225 |  | 2.9855 | 3.0146 | -0.48514 | 0.37 | 0.33 | -1.91 | -9.69
52 | H30 | river | 10 | 8.5 | 160.693 | 1.94 | 14.413 | 32.385 | 8.839 | 0.576 | 27.166 | 144.434 |  | 3.0322 | 3.0552 | -0.37715 | 0.64 | 0.88 | -1.91 | -9.69
53 | H8 | river | 10 | 7.5 | 160.746 | 2.08 | 14.273 | 32.385 | 8.839 | 0.576 | 27.166 | 150.854 |  | 3.0297 | 3.0552 | -0.41855 | 0.74 | 1.09 | -1.92 | -9.16
54 | H36 | river | 10 | 8.4 | 156.988 | 1.05 | 12.221 | 32.385 | 9.821 | 0.576 | 27.166 | 141.225 |  | 2.9959 | 3.0026 | -0.11075 | 0.97 | 1.5 | -1.89 | -8.63
55 | H50 | river | 10 | 8.6 | 164.895 | 1.2 | 11.979 | 35.623 | 9.821 | 0.576 | 27.166 | 144.434 |  | 3.1512 | 3.1604 | -0.14617 | 0.63 | 0.89 | -1.92 | -9.67
56 | H51 | river | 10 | 8.6 | 162.316 | 1.92 | 11.903 | 34.004 | 9.821 | 0.576 | 27.166 | 141.225 |  | 3.0854 | 3.1078 | -0.36188 | 0.9 | 1.4 | -1.88 | -9.62
57 | H17 | river | 10 | 8.4 | 156.606 | 1.24 | 12.051 | 31.413 | 10.411 | 0.576 | 27.166 | 141.225 |  | 2.994 | 3.0146 | -0.34278 | 0.88 | 1.42 | -1.89 | -9.78
58 | H35 | river | 10 | 8.3 | 164.903 | 2.9 | 14.166 | 32.385 | 9.232 | 0.576 | 30.27 | 144.434 |  | 3.0789 | 3.1199 | -0.66141 | 0.87 | 1.41 | -1.89 | -9.83
59 | H34 | river | 10 | 7.3 | 164.796 | 2.09 | 13.25 | 37.342 | 6.875 | 0.576 | 31.047 | 147.644 |  | 3.0697 | 3.0834 | -0.22327 | 0.64 | 1.02 | -1.93 | -9.86
60 | H43 | river | 10 | 8.5 | 169.555 | 2.45 | 15.076 | 35.623 | 7.857 | 0.576 | 31.047 | 141.223 |  | 3.1542 | 3.1886 | -0.5424 | 0.84 | 1.47 | -1.93 | -9.96
61 | H9 | river | 10 | 8.3 | 161.183 | 2.04 | 11.875 | 35.623 | 7.857 | 0.576 | 31.047 | 138.015 |  | 3.0045 | 3.0308 | -0.43577 | 0.88 | 1.17 | -1.8 | -9.64
62 | H11 | river | 10 | 8.4 | 163.59 | 2.05 | 14.924 | 32.385 | 8.839 | 0.576 | 31.047 | 141.235 |  | 3.0573 | 3.0956 | -0.623 | 0.74 | 1.08 | -1.85 | -9.63
63 | H38 | river | 10 | 8.4 | 171.247 | 1.45 | 13.615 | 37.242 | 8.839 | 0.576 | 31.047 | 138.015 |  | 3.2278 | 3.2412 | -0.20754 | 0.84 | 1.27 | -1.86 | -9.64
64 | H48 | river | 10 | 8.6 | 168.918 | 1.59 | 15.936 | 34.004 | 8.839 | 0.576 | 31.047 | 141.225 |  | 3.1704 | 3.1886 | -0.28641 | 0.65 | 0.89 | -1.83 | -10.03
65 | H49 | river | 10 | 8.6 | 168.674 | 1.85 | 13.813 | 35.623 | 8.839 | 0.576 | 31.047 | 141.225 |  | 3.1657 | 3.1886 | -0.36039 | 0.98 | 1.49 | -1.18 | -9.02
66 | H22 | river | 10 | 8.5 | 162.709 | 1.82 | 13.291 | 32.385 | 9.281 | 0.576 | 31.047 | 141.225 |  | 3.0172 | 3.0954 | -1.2798 | 0.65 | 0.92 | -1.84 | -9.7
67 | H15 | river | 10 | 8.3 | 162.709 | 1.85 | 13.261 | 32.385 | 9.821 | 0.576 | 31.047 | 141.225 |  | 3.0617 | 3.0954 | -0.54843 | 0.63 | 0.92 | -1.86 | -9.69
68 | H26 | river | 10 | 8.4 | 162.709 | 1.92 | 13.191 | 32.385 | 9.821 | 0.576 | 31.047 | 141.224 |  | 3.0604 | 3.0834 | -0.37435 | 0.83 | 1.31 | -1.86 | -9.69
69 | H4 | river | 10 | 8.5 | 160.799 | 1.24 | 11.295 | 34.004 | 9.821 | 0.576 | 31.047 | 139.299 |  | 3.0415 | 3.0639 | -0.36628 | 0.64 | 0.93 | -1.86 | -9.65
70 | H56 | river | 10 | 8.6 | 167.793 | 1.82 | 11.98 | 35.623 | 9.821 | 0.576 | 31.047 | 141.225 |  | 3.1671 | 3.1886 | -0.33878 | 0.64 | 0.93 | -1.86 | -9.65
71 | H6 | river | 10 | 8.3 | 167.709 | 1.94 | 13.171 | 32.385 | 9.821 | 0.576 | 31.047 | 141.225 |  | 3.0601 | 3.0834 | -0.38045 | 0.84 | 1.34 | -1.86 | -9.63
72 | H7 | river | 10 | 8.5 | 161.033 | 1.93 | 12.468 | 32.385 | 9.821 | 0.576 | 31.047 | 139.299 |  | 3.0292 | 3.0519 | -0.37198 | -0.14 | -0.64 | -1.85 | -9.63
73 | H18 | river | 10 | 8.1 | 165.204 | 1.01 | 15.32 | 31.413 | 10.411 | 0.576 | 31.047 | 150.854 |  | 3.1302 | 3.1361 | -0.093142 | 0.74 | 1.17 | -1.86 | -9.7
74 | H31 | river | 10 | 8.4 | 159.028 | 1.05 | 11.002 | 32.385 | 10.803 | 0.576 | 31.047 | 138.011 |  | 3.0248 | 3.0307 | -0.098682 | 0.97 | 1.61 | -1.83 | -9.71
75 | H54 | river | 10 | 8.3 | 169.979 | 1.74 | 13.279 | 34.004 | 10.803 | 0.576 | 31.047 | 144.434 |  | 3.2224 | 3.2412 | -0.2913 | 0.95 | 1.57 | -1.85 | -9.71
76 | H53 | river | 10 | 8.3 | 169.735 | 1.95 | 11.206 | 35.623 | 10.803 | 0.576 | 31.074 | 144.434 |  | 3.2186 | 3.2418 | -0.35891 | 0.72 | 1.18 | -1.88 | -9.71
77 | H25 | river | 10 | 8.1 | 166.819 | 1.85 | 10.593 | 37.242 | 8.839 | 1.151 | 34.927 | 144.434 |  | 3.1067 | 3.1278 | -0.33931 | 0.65 | 0.96 | -1.82 | -9.64
78 | H41 | river | 10 | 8 | 177.126 | 1.25 | 15.655 | 37.242 | 8.839 | 0.576 | 34.927 | 157.273 |  | 3.3114 | 3.3221 | -0.16176 | -0.31 | -1.15 | -1.74 | -9.66
79 | H58 | river | 10 | 8.6 | 173.953 | 1.06 | 12.763 | 38.862 | 8.839 | 0.576 | 34.927 | 141.225 |  | 3.2618 | 3.2695 | -0.11778 | 0.87 | 1.3 | -1.77 | -9.61
80 | H52 | river | 10 | 8.6 | 176.059 | 1.64 | 15.242 | 35.623 | 9.821 | 0.576 | 34.927 | 144.434 |  | 3.3043 | 3.3221 | -0.26804 | 0.67 | 0.89 | -1.76 | -9.71
81 | H39 | river | 10 | 8.5 | 175.722 | 1.82 | 15.062 | 34.004 | 10.803 | 0.576 | 34.927 | 144.434 |  | 3.302 | 3.3221 | -0.30327 | 0.73 | 1.12 | -1.8 | -9.61
82 | H21 | river | 10 | 8.5 | 162.709 | 2.42 | 12.691 | 32.385 | 9.281 | 0.576 | 31.047 | 141.225 |  | 3.0065 | 3.0954 | -1.4575 | 0.78 | 1.15 | -1.76 | -9.65
83 | P1 | fractured water | 10 | 8.1 | 157.69 | 2.07 | 11.661 | 36.271 | 6.482 | 1.151 | 31.047 | 138.015 | 18 | 2.9138 | 2.9418 | -0.47788 | 0.24 | 0.99 | -2.3 | -9.42
84 | P14 | fractured water | 10 | 7.6 | 127.043 | 1.93 | 9.11 | 29.146 | 5.893 | 0.576 | 19.404 | 121.967 | 17 | 2.394 | 2.4199 | -0.53962 | -0.34 | -0.22 | -2.5 | -9.82
85 | P15 | fractured water | 10 | 7.6 | 120.401 | 1.18 | 10.32 | 30.765 | 2.946 | 0.288 | 15.523 | 118.757 |  | 2.2627 | 2.2783 | -0.34447 | -0.65 | -0.51 | -2.88 | -10.07
86 | P16 | fractured water | 10 | 7.8 | 123.44 | 1.02 | 10.572 | 30.765 | 2.946 | 0.288 | 23.285 | 109.128 |  | 2.2696 | 2.2822 | -0.27779 | -0.48 | -0.18 | -2.71 | -10.06
87 | P17 | fractured water | 10 | 8.4 | 140.868 | 0.84 | 7.969 | 34.004 | 7.857 | 0.288 | 19.404 | 128.386 |  | 2.723 | 2.7275 | -0.082889 | 0.61 | 1.64 | -2.41 | -10.19
88 | P18 | fractured water | 10 | 8.3 | 130.468 | 0.29 | 9.347 | 34.004 | 3.928 | 0.288 | 23.285 | 112.338 |  | 2.4414 | 2.4401 | 0.026709 | 0.16 | 1.03 | -2.61 | -10.12
89 | P19 | fractured water | 10 | 8.1 | 115.244 | 0.65 | 8.504 | 24.288 | 6.875 | 0.288 | 23.285 | 102.709 |  | 2.1737 | 2.177 | -0.074666 | 0.16 | 0.65 | -2.34 | -10.15
90 | P20 | fractured water | 10 | 8.3 | 123.251 | 0.72 | 9.952 | 29.146 | 4.911 | 4.606 | 19.404 | 102.709 |  | 2.3177 | 2.323 | -0.11371 | 0.23 | 1 | -2.58 | -8.88
91 | P21 | fractured water | 10 | 8.3 | 114.711 | 1.08 | 11.639 | 24.288 | 3.928 | 1.727 | 27.166 | 83.451 |  | 2.0755 | 2.0879 | -0.29831 | 0.05 | 0.66 | -2.51 | -9.24
92 | P22 | fractured water | 10 | 8 | 227.402 | 0.27 | 3.277 | 50.196 | 8.839 | 0.288 | 104.782 | 99.499 |  | 3.3958 | 3.8222 | -5.9077 | 0.07 | 0.66 | -1.72 | -10.59
93 | P33 | fractured water | 10 | 8.4 | 147.704 | 1.17 | 13.872 | 37.242 | 2.946 | 0.288 | 23.285 | 125.176 |  | 2.7407 | 2.7557 | -0.27264 | 0.18 | 1.23 | -2.75 | -9.95
94 | P36 | fractured water | 10 | 8.6 | 116.019 | 1.29 | 9.727 | 24.288 | 5.893 | 0.288 | 23.285 | 89.87 |  | 2.1615 | 2.1769 | -0.35625 | 0.56 | 1.5 | -2.42 | -10.09
95 | P38 | fractured water | 10 | 8.6 | 122.978 | 1.02 | 8.893 | 30.765 | 3.928 | 0.576 | 23.285 | 102.709 |  | 2.2784 | 2.2903 | -0.26107 | 0.41 | 1.5 | -2.61 | -9.83
96 | P42 | fractured water | 10 | 8.5 | 108.664 | 2.45 | 12.454 | 22.669 | 1.964 | 0.288 | 27.165 | 77.032 |  | 1.9014 | 1.9421 | -1.0586 | -0.08 | 0.67 | -2.79 | -9.98
97 | P43 | fractured water | 10 | 8.5 | 128.715 | 3.71 | 11.585 | 29.527 | 3.928 | 0.288 | 27.165 | 102.709 |  | 2.4025 | 2.363 | 0.82823 | 0.32 | 1.28 | -2.54 | -10.02
98 | P47 | fractured water | 10 | 7.4 | 124.679 | 0.24 | 10.317 | 27.527 | 5.893 | 0.576 | 27.166 | 105.919 |  | 2.3222 | 2.3186 | 0.077395 | 0.32 | 1.28 | -2.54 | -10.02
99 | P73 | fractured water | 10 | 8 | 116.412 | 0.99 | 9.475 | 26.116 | 4.4 | 4.318 | 27.819 | 86.587 |  | 2.1098 | 2.1207 | -0.25641 | -0.62 | -0.8 | -2.35 | -9.77
100 | P74 | fractured water | 10 | 8 | 98.481 | 1.08 | 10.029 | 20.313 | 3.52 | 1.151 | 24.342 | 76.092 |  | 1.7727 | 1.787 | -0.39999 | -0.2 | 0.14 | -2.45 | -8.93
101 | PD3-1 | fractured water | 10 | 8 | 96.195 | 0.82 | 1.877 | 29.002 | 2.932 | 0.562 | 5.792 | 101.855 |  | 1.7971 | 1.8063 | -0.25488 | -0.34 | -0.14 | -2.57 | -9.47
102 | PD3-2 | fractured water | 10 | 7.5 | 114.746 | 0.77 | 6.609 | 29.002 | 3.909 | 0.562 | 17.377 | 104.466 |  | 2.0829 | 2.0904 | -0.17894 | -0.29 | 0.19 | -3.29 | -10.51
103 | PD3-3 | fractured water | 10 | 7.7 | 106.336 | 0.29 | 4.438 | 27.391 | 4.866 | 0.842 | 13.516 | 101.855 |  | 1.9754 | 1.9751 | 0.0097881 | -0.68 | -0.72 | -2.7 | -9.97
104 | PD3-4 | fractured water | 10 | 7.9 | 110.887 | 0.28 | 5.193 | 27.391 | 4.866 | 0.842 | 21.239 | 94.02 |  | 2.008 | 2.0075 | 0.01253 | -0.38 | -0.25 | -2.71 | -9.97
105 | PD3-5 | fractured water | 10 | 7.9 | 103.499 | 0.46 | 5.997 | 27.391 | 2.932 | 0.842 | 13.516 | 96.631 |  | 1.8864 | 1.8894 | -0.079428 | -0.22 | 0.08 | -2.52 | -9.9
106 | PD3-6 | fractured water | 10 | 7.9 | 120.041 | 0.97 | 4.503 | 26.424 | 7.427 | 0.842 | 28.962 | 94.02 |  | 2.1608 | 2.1684 | -0.17633 | -0.42 | -0.09 | -2.92 | -9.83
107 | PD3-7 | fractured water | 10 | 7.9 | 117.06 | 0.88 | 6.624 | 27.391 | 4.886 | 1.123 | 25.1 | 94.02 |  | 2.0873 | 2.0959 | -0.20514 | -0.05 | 0.23 | -2.23 | -9.96
108 | PD3-8 | fractured water | 10 | 8.2 | 96.873 | 0.19 | 2.569 | 27.391 | 3.909 | 0.842 | 9.654 | 91.408 |  | 1.8119 | 1.8089 | 0.080986 | -0.22 | 0.07 | -2.46 | -9.67
109 | W28 | cold spring | 10 | 8.1 | 119.118 | 0.82 | 7.391 | 32.385 | 1.964 | 0.576 | 31.047 | 89.87 | 18 | 2.1253 | 2.1363 | -0.25874 | 0.55 | 0.1 | -1.77 | -9.91
110 | W29 | cold spring | 10 | 8.2 | 119.096 | 1.21 | 10.934 | 32.385 | 0.982 | 0.288 | 15.523 | 115.547 | 17 | 2.2075 | 2.2257 | -0.41102 | 0.77 | 0.24 | -2.06 | -10.04
111 | W30 | cold spring | 10 | 8.3 | 124.322 | 0.88 | 8.09 | 29.146 | 5.893 | 0.576 | 25.225 | 102.709 |  | 2.3227 | 2.3307 | -0.17293 | 0.77 | 1.07 | -1.92 | -9.88
112 | W31 | cold spring | 10 | 8.3 | 130.511 | 2.01 | 10.065 | 30.765 | 4.911 | 4.03 | 19.404 | 112.338 |  | 2.4366 | 2.4646 | -0.57054 | 0.83 | 1.09 | -2.01 | -8.94
113 | W32 | cold spring | 10 | 8.4 | 130.91 | 2.59 | 10.405 | 29.146 | 4.911 | 0.576 | 27.166 | 105.919 |  | 2.3854 | 2.4238 | -0.79936 | 0.88 | 1.2 | -1.89 | -9.77
114 | W34 | cold spring | 10 | 7.6 | 118.061 | 1.57 | 8.803 | 24.288 | 6.875 | 0.288 | 23.285 | 105.919 |  | 2.2103 | 2.2296 | -0.43428 | -0.01 | -0.35 | -2.02 | -10.14
115 | w35 | cold spring | 10 | 8.5 | 113.054 | 0.48 | 8.421 | 32.385 | 5.893 | 0.288 | 15.523 | 152.52 |  | 2.4888 | 2.8318 | -6.4479 | 1.16 | 1.79 | -2.11 | -10.16
116 | W39 | cold spring | 10 | 8.6 | 123.125 | 0.77 | 5.302 | 29.146 | 6.875 | 0.288 | 31.047 | 93.08 |  | 2.2805 | 2.2861 | -0.12215 | 1.01 | 1.62 | -1.84 | -10.36
117 | W40 | cold spring | 10 | 8.6 | 124.232 | 0.69 | 8.579 | 29.146 | 5.893 | 0.576 | 23.285 | 99.499 |  | 2.3391 | 2.3429 | -0.081555 | 1.06 | 1.64 | -1.96 | -9.85
118 | W41 | cold spring | 10 | 8.3 | 86.253 | 0.84 | 6.796 | 19.431 | 3.928 | 0.288 | 15.523 | 75.106 |  | 1.6159 | 1.6259 | -0.30809 | 0.5 | 0.51 | -2.24 | -10.24
119 | W44 | cold spring | 10 | 8.1 | 107.806 | 0.93 | 9.098 | 22.669 | 3.928 | 0.576 | 31.868 | 67.473 |  | 1.8802 | 1.7863 | 2.5621 | 0.29 | 0.03 | -1.89 | -9.82
120 | W45 | cold spring | 10 | 8.3 | 83.169 | 0.36 | 2.285 | 20.078 | 5.5 | 0.288 | 19.404 | 64.193 |  | 1.5708 | 1.5699 | 0.027753 | 0.45 | 0.55 | -2.14 | -10.72
121 | W46 | cold spring | 10 | 8.3 | 154.623 | 2.51 | 17.109 | 29.146 | 6.875 | 0.576 | 31.047 | 122.094 |  | 2.8384 | 2.875 | -0.64001 | 0.84 | 1.27 | -1.85 | -9.56
122 | W5 | cold spring | 10 | 7.8 | 171.551 | 1.97 | 13.003 | 45.338 | 3.928 | 0.576 | 23.285 | 166.902 |  | 3.2101 | 3.2374 | -0.42394 | 0.63 | 0.42 | -1.81 | -9.68
123 | W55 | cold spring | 10 | 8.3 | 93.054 | 0.76 | 6.278 | 22.669 | 3.928 | 0.576 | 15.523 | 80.325 |  | 1.7532 | 1.7617 | -0.23986 | 0.59 | 0.64 | -2.19 | -9.98
124 | W56 | cold spring | 10 | 8.3 | 100.522 | 0.92 | 8.142 | 25.908 | 1.964 | 0.864 | 19.404 | 80.325 |  | 1.8367 | 1.8506 | -0.37882 | 0.64 | 0.38 | -2.04 | -9.69
125 | W57 | cold spring | 10 | 8.5 | 108.476 | 1.21 | 10.957 | 24.288 | 2.946 | 0.864 | 23.285 | 83.538 |  | 1.9673 | 1.9842 | -0.42602 | 0.82 | 0.94 | -2 | -9.56
126 | W58 | cold spring | 10 | 8.5 | 93.154 | 0.82 | 6.011 | 24.288 | 2.946 | 0.288 | 15.523 | 80.241 |  | 1.7423 | 1.7522 | -0.28315 | 0.81 | 0.93 | -2.16 | -10.3
127 | W59 | cold spring | 10 | 8.4 | 104.535 | 0.22 | 9.026 | 26.555 | 2.554 | 0.288 | 19.404 | 86.661 |  | 1.9387 | 1.9383 | 0.010085 | 0.78 | 0.76 | -2.04 | -10.12
128 | W62 | cold spring | 10 | 8.3 | 82.155 | 0.75 | 2.999 | 24.288 | 2.455 | 0.288 | 9.702 | 77.032 |  | 1.5686 | 1.5783 | -0.30777 | 0.61 | 0.45 | -2.35 | -10.6
129 | W63 | cold spring | 10 | 8.3 | 92.636 | 0.74 | 5.539 | 22.669 | 3.928 | 0.288 | 19.404 | 73.822 |  | 1.7206 | 1.7278 | -0.20905 | 0.55 | 0.56 | -2.09 | -10.33
130 | W65 | cold spring | 10 | 7.7 | 85.184 | 0.12 | 2.893 | 22.669 | 3.928 | 0.864 | 19.404 | 70.612 |  | 1.5896 | 1.5862 | 0.10961 | -0.08 | -0.72 | -2.08 | -10.14
131 | W66 | cold spring | 10 | 8.3 | 92.636 | 0.87 | 5.409 | 22.669 | 3.928 | 0.288 | 19.404 | 73.822 |  | 1.7183 | 1.7278 | -0.27648 | 0.55 | 0.56 | -2.09 | -10.34
132 | W67 | cold spring | 10 | 8.1 | 92.444 | 0.59 | 3.826 | 24.288 | 3.928 | 0.288 | 19.404 | 80.241 |  | 1.7232 | 1.7278 | -0.1327 | 0.4 | 0.23 | -2.07 | -10.49
133 | W68 | cold spring | 10 | 8.1 | 119.026 | 1.93 | 12.261 | 26.879 | 2.357 | 0.288 | 27.166 | 96.29 |  | 2.1229 | 2.1526 | -0.69359 | 0.51 | 0.17 | -1.9 | -9.99
134 | W69 | cold spring | 10 | 8.3 | 82.155 | 0.21 | 3.539 | 24.288 | 2.455 | 0.288 | 9.702 | 77.032 |  | 1.5782 | 1.5783 | -0.0016844 | 0.61 | 0.45 | -2.35 | -10.52
135 | W9 | cold spring | 10 | 7.7 | 102.509 | 0.47 | 8.868 | 25.908 | 1.964 | 0.288 | 23.285 | 83.451 |  | 1.8567 | 1.8613 | -0.12326 | 0.04 | -0.83 | -1.96 | -10.13
136 | y1 | rain | 10 | 7.1 | 21.898 | 0.15 | 2.081 | 3.238 | 1.571 | 0.288 | 8.15 | 12.839 |  | 0.38714 | 0.38838 | -0.15972
137 | y10 | rain | 10 | 6.2 | 16.112 | 0.48 | 3.982 | 0.972 | 0.196 | 0.288 | 6.985 | 6.419 |  | 0.25037 | 0.25886 | -1.6675
138 | y11 | rain | 10 | 6.4 | 22.49 | 0.83 | 4.207 | 2.591 | 0.393 | 0.288 | 7.762 | 12.839 |  | 0.3665 | 0.3803 | -1.8481
139 | y12 | rain | 10 | 5.3 | 27.923 | 0.64 | 5.662 | 1.619 | 0.982 | 0.288 | 15.523 | 6.419 |  | 0.42537 | 0.43674 | -1.3189
140 | y13 | rain | 10 | 4.1 | 22.055 | 0.25 | 1.774 | 3.238 | 0.982 | 0.288 | 15.523 | 5.444 |  | 0.32727 | 0.42075 | -12.4969
141 | y14 | rain | 10 | 6 | 27.561 | 0.77 | 4.221 | 3.238 | 0.982 | 0.288 | 11.642 | 12.839 |  | 0.447 | 0.46113 | -1.5561
142 | y15 | rain | 10 | 6.3 | 22.491 | 0.83 | 4.207 | 2.591 | 0.393 | 0.288 | 7.762 | 12.839 |  | 0.3665 | 0.3803 | -1.8481
143 | y2 | rain | 10 | 6.8 | 27.268 | 0.95 | 2.799 | 4.858 | 0.982 | 0.288 | 7.762 | 19.258 |  | 0.47079 | 0.48553 | -1.5411
144 | y3 | rain | 10 | 6.3 | 27.268 | 0.49 | 3.259 | 4.858 | 0.982 | 0.288 | 7.762 | 19.258 |  | 0.47899 | 0.48553 | -0.67732
145 | y4 | rain | 10 | 6.5 | 23.749 | 0.19 | 3.26 | 3.238 | 1.375 | 0.288 | 7.374 | 16.048 |  | 0.42309 | 0.42482 | -0.20349
146 | y5 | rain | 10 | 6.5 | 21.841 | 0.63 | 2.521 | 3.238 | 0.982 | 0.288 | 7.762 | 12.839 |  | 0.3695 | 0.3803 | -1.4405
147 | y6 | rain | 10 | 6.1 | 21.364 | 0.72 | 3.19 | 2.591 | 0.393 | 0.288 | 5.344 | 12.839 |  | 0.31946 | 0.32992 | -1.6114
148 | y7 | rain | 10 | 5.7 | 15.012 | 0.82 | 3.642 | 0.648 | 0.196 | 0.288 | 6.209 | 6.419 |  | 0.22811 | 0.2427 | -3.0989
149 | y8 | rain | 10 | 5 | 20.181 | 0.58 | 5.032 | 0.972 | 0.196 | 0.288 | 10.866 | 4.494 |  | 0.29859 | 0.30816 | -1.5776
150 | y9 | rain | 10 | 6.3 | 17.592 | 0.44 | 3.378 | 2.267 | 0.196 | 0.288 | 6.209 | 9.629 |  | 0.28783 | 0.29532 | -1.2834

## Sheet3
Correlation | pH | TDS | K+ | Na+ | Ca2+ | Mg2+ | Cl- | SO42- | HCO3-
pH | 1 | 0.34 | 0.168 | 0.268 | 0.304 | 0.355 | 0.084 | 0.182 | 0.288
TDS | 0.34 | 1 | 0.359 | 0.662 | 0.902 | 0.78 | 0.281 | 0.707 | 0.924
K+ | 0.168 | 0.359 | 1 | 0.601 | 0.139 | 0.181 | 0.015 | 0.261 | 0.357 |  |  |  |  | PC1 | 4.521
Na+ | 0.268 | 0.662 | 0.601 | 1 | 0.419 | 0.383 | 0.204 | 0.516 | 0.644 |  |  |  |  | PC2 | 1.136
Ca2+ | 0.304 | 0.902 | 0.139 | 0.419 | 1 | 0.617 | 0.256 | 0.512 | 0.874 |  |  |  |  | PC3 | 1.044
Mg2+ | 0.355 | 0.78 | 0.181 | 0.383 | 0.617 | 1 | 0.277 | 0.555 | 0.751 |  |  |  |  | PC4 | 0.883
Cl- | 0.084 | 0.281 | 0.015 | 0.204 | 0.256 | 0.277 | 1 | 0.144 | 0.252 |  |  |  |  | PC5 | 0.672
SO42- | 0.182 | 0.707 | 0.261 | 0.516 | 0.512 | 0.555 | 0.144 | 1 | 0.435 |  |  |  |  | PC6 | 0.382
HCO3- | 0.288 | 0.924 | 0.357 | 0.644 | 0.874 | 0.751 | 0.252 | 0.435 | 1 |  |  |  |  | PC7 | 0.345
[14 empty] | PC8 | 0.014
[14 empty] | PC9 | 0.002
50.229
[7 empty] | 12.622 |  |  | Scaled Coordinates | PC1 | PC2 | PC3
|  |  | 成份 |  |  |  | 11.604 |  |  | pH | 0.428 | 0.164 | 0.393
|  | Scaled Coordinates | PC1 | PC2 | PC3 |  |  |  |  | TDS | 0.988 | 0.064 | -0.1
|  | pH | 0.428 | 0.164 | 0.393 |  |  |  |  | K+ | 0.364 | -0.819 | 0.17
|  | TDS | 0.988 | 0.064 | -0.1 |  |  |  |  | Na+ | 0.766 | -0.367 | 0.226
|  | K+ | 0.364 | -0.819 | 0.17 |  | 4.521 | 50.229 | 50.229 | Ca2+ | 0.868 | 0.223 | -0.115
|  | Na+ | 0.766 | -0.367 | 0.226 |  | 1.136 | 12.622 | 62.852 | Mg2+ | 0.83 | 0.162 | -0.066
|  | Ca2+ | 0.868 | 0.223 | -0.115 |  | 1.044 | 11.604 | 74.456 | Cl- | 0.098 | 0.419 | 0.735
|  | Mg2+ | 0.83 | 0.162 | -0.066 |  |  |  |  | SO42- | 0.585 | 0.214 | -0.488
|  | Cl- | 0.098 | 0.419 | 0.735 |  |  |  |  | HCO3- | 0.921 | -0.052 | 0.068
|  | SO42- | 0.585 | 0.214 | -0.488 |  |  |  |  | Eigenvalues | 4.521 | 1.136 | 1.044
|  | HCO3- | 0.921 | -0.052 | 0.068 |  |  |  |  | %Variance | 50.229 | 12.622 | 11.604
|  | Eigenvalues | 4.521 | 1.136 | 1.044 |  |  |  |  | Cumulative % | 50.229 | 62.852 | 74.456
|  | %Variance | 50.229 | 12.622 | 11.604
|  | Cumulative % | 50.229 | 62.852 | 74.456