## DRI1
DOUBLE RING INFILTROMETER 1
Date: | 29/06/2017
Radii | 14 | cm
A= | 615.752 | cm²
|  |  |  | Measurament Time |  | Time | Inf.area (cm²): 615.752 |  | Cumulative infiltration |  | i2cum(meas)-i2cum(calc) | Infiltration rate
|  |  | No | min | s | tcum (s) | i (cm³) | i (cm) | icum (measured) | icum (calculated) |  | v(t) (cm/s) | v(t) (cm/min)
|  |  | 1 | 0 | 0 | 0 | 0 | 0 | 0
|  |  | 2 | 0 | 52 | 52 | 1000 | 1.624 | 1.624 |  |  | 0.023225 | 1.3935
|  |  | 3 | 2 | 21 | 141 | 1000 | 1.624 | 3.2481 |  |  | 0.014926 | 0.89555
|  |  | 4 | 4 | 23 | 263 | 1000 | 1.624 | 4.8721 |  |  | 0.011489 | 0.68933
|  |  | 5 | 6 | 56 | 416 | 1000 | 1.624 | 6.4961 |  |  | 0.0095636 | 0.57381
|  |  | 6 | 9 | 33 | 573 | 1000 | 1.624 | 8.1202 |  |  | 0.0084582 | 0.50749
|  |  | 7 | 12 | 35 | 755 | 1000 | 1.624 | 9.7442 |  |  | 0.007638 | 0.45828
|  |  | 8 | 15 | 45 | 945 | 1000 | 1.624 | 11.3682 |  |  | 0.0070492 | 0.42295
|  |  | 9 | 20 | 19 | 1219 | 1000 | 1.624 | 12.9922 |  |  | 0.0064566 | 0.3874
|  |  | 10 | 24 | 14 | 1454 | 1000 | 1.624 | 14.6163 |  |  | 0.0060883 | 0.3653
|  |  | 11 | 28 | 47 | 1727 | 1000 | 1.624 | 16.2403 | 16.2787 | 0.001477 | 0.0057589 | 0.34553
|  |  | 12 | 33 | 48 | 2028 | 1000 | 1.624 | 17.8643 | 17.9678 | 0.010715 | 0.0054758 | 0.32855
|  |  | 13 | 39 | 0 | 2340 | 1000 | 1.624 | 19.4884 | 19.6385 | 0.022554 | 0.0052421 | 0.31453
|  |  | 14 | 43 | 44 | 2624 | 1000 | 1.624 | 21.1124 | 21.1017 | 0.00011442 | 0.0050668 | 0.30401
|  |  | 15 | 48 | 39 | 2919 | 1000 | 1.624 | 22.7364 | 22.573 | 0.026699 | 0.0049124 | 0.29475
|  |  | 16 | 53 | 51 | 3231 | 1000 | 1.624 | 24.3605 | 24.0834 | 0.076776 | 0.0047728 | 0.28637
|  |  | 17 | 60 | 36 | 3636 | 1000 | 1.624 | 25.9845 | 25.9843 | 3.2727e-08 | 0.0046191 | 0.27714
|  |  | 18 | 66 | 29 | 3989 | 1000 | 1.624 | 27.6085 | 27.5942 | 0.00020566 | 0.0045047 | 0.27028
|  |  | 19 | 73 | 20 | 4400 | 1000 | 1.624 | 29.2325 | 29.4213 | 0.035621 | 0.0043892 | 0.26335
[10 empty] | Σ= | 0.17416
[10 empty] | S | A
[10 empty] | 0.30479 | 0.0020917
[10 empty] | m=2/3 |  |  | K=A/m
[13 empty] | 0.0031376 | cm/s
[13 empty] | 0.18826 | cm/min
[13 empty] | 3.1376e-05 | m/s
[13 empty] | 2.7109 | m/d

## DRI2
DOUBLE RING INFILTROMETER 2
Date: | 13/07/2017
Radii | 14 | cm
A= | 615.752 | cm²
|  |  |  | Measurament Time |  | Time | Inf.area (cm²): 615.752 |  | Cumulative infiltration |  | i2cum(meas)-i2cum(calc) | Infiltration rate
|  |  | No | min | s | tcum (s) | i (cm³) | i (cm) | icum (measured) | icum (calculated) |  | v(t) (cm/s) | v(t) (cm/min)
|  |  | 1 | 0 | 0 | 0 | 0 | 0 | 0 |  | between
|  |  | 2 | 0 | 32 | 32 | 1000 | 1.624 | 1.624 |  | icum (measured) and | 0.049138 | 2.9483
|  |  | 3 | 1 | 16 | 76 | 1000 | 1.624 | 3.2481 |  | icum (calculated) | 0.032412 | 1.9447
|  |  | 4 | 2 | 16 | 136 | 1000 | 1.624 | 4.8721 |  |  | 0.024609 | 1.4765
|  |  | 5 | 3 | 24 | 204 | 1000 | 1.624 | 6.4961 |  |  | 0.020368 | 1.2221
|  |  | 6 | 4 | 58 | 298 | 1000 | 1.624 | 8.1202 |  |  | 0.017111 | 1.0267
|  |  | 7 | 6 | 50 | 410 | 1000 | 1.624 | 9.7442 |  |  | 0.01481 | 0.88857
|  |  | 8 | 8 | 44 | 524 | 1000 | 1.624 | 11.3682 |  |  | 0.013273 | 0.79639
|  |  | 9 | 10 | 45 | 645 | 1000 | 1.624 | 12.9922 |  |  | 0.012112 | 0.7267
|  |  | 10 | 12 | 45 | 765 | 1000 | 1.624 | 14.6163 |  |  | 0.011244 | 0.67464
|  |  | 11 | 14 | 54 | 894 | 1000 | 1.624 | 16.2403 |  |  | 0.010514 | 0.63082
|  |  | 12 | 17 | 28 | 1048 | 1000 | 1.624 | 17.8643 |  |  | 0.0098252 | 0.58951
|  |  | 13 | 19 | 50 | 1190 | 1000 | 1.624 | 19.4884 |  |  | 0.0093128 | 0.55877
|  |  | 14 | 22 | 40 | 1360 | 1000 | 1.624 | 21.1124 |  |  | 0.0088083 | 0.5285
|  |  | 15 | 25 | 27 | 1527 | 1000 | 1.624 | 22.7364 |  |  | 0.0083971 | 0.50383
|  |  | 16 | 28 | 25 | 1705 | 1000 | 1.624 | 24.3605 |  |  | 0.0080272 | 0.48163
|  |  | 17 | 31 | 20 | 1880 | 1000 | 1.624 | 25.9845 |  |  | 0.0077161 | 0.46296
|  |  | 18 | 34 | 15 | 2055 | 1000 | 1.624 | 27.6085 |  |  | 0.0074455 | 0.44673
|  |  | 19 | 37 | 26 | 2246 | 1000 | 1.624 | 29.2325 |  |  | 0.0071872 | 0.43123
|  |  | 20 | 41 | 7 | 2467 | 1000 | 1.624 | 30.8566 |  |  | 0.0069265 | 0.41559
|  |  | 21 | 45 | 7 | 2707 | 1000 | 1.624 | 32.4806 |  |  | 0.0066804 | 0.40082
|  |  | 22 | 49 | 33 | 2973 | 1000 | 1.624 | 34.1046 |  |  | 0.0064433 | 0.3866
|  |  | 23 | 54 | 0 | 3240 | 1000 | 1.624 | 35.7287 |  |  | 0.0062353 | 0.37412
|  |  | 24 | 57 | 11 | 3431 | 1000 | 1.624 | 37.3527 |  |  | 0.0061016 | 0.3661
|  |  | 25 | 62 | 40 | 3760 | 1000 | 1.624 | 38.9767 |  |  | 0.0058957 | 0.35374
|  |  | 26 | 67 | 45 | 4065 | 1000 | 1.624 | 40.6008 | 40.464 | 0.018701 | 0.0057276 | 0.34366
|  |  | 27 | 72 | 34 | 4354 | 1000 | 1.624 | 42.2248 | 42.0983 | 0.015994 | 0.005585 | 0.3351
|  |  | 28 | 77 | 40 | 4660 | 1000 | 1.624 | 43.8488 | 43.7861 | 0.0039334 | 0.0054486 | 0.32692
|  |  | 29 | 83 | 25 | 5005 | 1000 | 1.624 | 45.4729 | 45.6416 | 0.028461 | 0.0053101 | 0.31861
|  |  | 30 | 88 | 27 | 5307 | 1000 | 1.624 | 47.0969 | 47.2284 | 0.017287 | 0.0052001 | 0.31201
|  |  | 31 | 93 | 27 | 5607 | 1000 | 1.624 | 48.7209 | 48.7732 | 0.0027288 | 0.0050998 | 0.30599
|  |  | 32 | 99 | 19 | 5959 | 1000 | 1.624 | 50.3449 | 50.549 | 0.041642 | 0.0049919 | 0.29952
|  |  | 33 | 104 | 0 | 6240 | 1000 | 1.624 | 51.969 | 51.9404 | 0.00081432 | 0.0049124 | 0.29474
|  |  | 34 | 109 | 27 | 6567 | 1000 | 1.624 | 53.593 | 53.5326 | 0.0036544 | 0.0048264 | 0.28958
|  |  | 35 | 115 | 0 | 6900 | 1000 | 1.624 | 55.217 | 55.126 | 0.0082785 | 0.0047452 | 0.28471
|  |  | 36 | 121 | 8 | 7268 | 1000 | 1.624 | 56.8411 | 56.8568 | 0.00024631 | 0.004662 | 0.27972
|  |  | 37 | 126 | 40 | 7600 | 1000 | 1.624 | 58.4651 | 58.3928 | 0.0052249 | 0.0045921 | 0.27553
|  |  | 38 | 132 | 52 | 7972 | 1000 | 1.624 | 60.0891 | 60.0874 | 3.1364e-06 | 0.0045192 | 0.27115
[10 empty] | Σ= | 0.14697
[10 empty] | S | A
[10 empty] | 0.53895 | 0.001501
[10 empty] | m=2/3 |  |  | K=A/m
[13 empty] | 0.0022516 | cm/s
[13 empty] | 0.13509 | cm/min
[13 empty] | 2.2516e-05 | m/s
[13 empty] | 1.9453 | m/d

## DRI3
DOUBLE RING INFILTROMETER 3
Date: | 13/07/2017
Radii | 14 | cm
A= | 615.752 | cm²
|  |  |  | Measurament Time |  | Time | Inf.area (cm²): 615.752 |  | Cumulative infiltration |  | i2cum(meas)-i2cum(calc) | Infiltration rate
|  |  | No | min | s | tcum (s) | i (cm³) | i (cm) | icum (measured) | icum (calculated) |  | v(t) (cm/s) | v(t) (cm/min)
|  |  | 1 | 0 | 0 | 0 | 0 | 0 | 0 |  | between
|  |  | 2 | 1 | 28 | 88 | 1000 | 1.624 | 1.624 |  | icum (measured) and | 0.015203 | 0.9122
|  |  | 3 | 3 | 23 | 203 | 1000 | 1.624 | 3.2481 |  | icum (calculated) | 0.010597 | 0.6358
|  |  | 4 | 6 | 1 | 361 | 1000 | 1.624 | 4.8721 |  |  | 0.0083759 | 0.50255
|  |  | 5 | 9 | 25 | 565 | 1000 | 1.624 | 6.4961 |  |  | 0.0070398 | 0.42239
|  |  | 6 | 13 | 35 | 815 | 1000 | 1.624 | 8.1202 |  |  | 0.006149 | 0.36894
|  |  | 7 | 18 | 34 | 1114 | 1000 | 1.624 | 9.7442 |  |  | 0.0055079 | 0.33048
|  |  | 8 | 24 | 13 | 1453 | 1000 | 1.624 | 11.3682 |  |  | 0.0050364 | 0.30219
|  |  | 9 | 30 | 7 | 1807 | 1000 | 1.624 | 12.9922 |  |  | 0.0046937 | 0.28162
|  |  | 10 | 36 | 17 | 2177 | 1000 | 1.624 | 14.6163 |  |  | 0.004429 | 0.26574
|  |  | 11 | 42 | 17 | 2537 | 1000 | 1.624 | 16.2403 |  |  | 0.0042293 | 0.25376
|  |  | 12 | 48 | 47 | 2927 | 1000 | 1.624 | 17.8643 |  |  | 0.004056 | 0.24336
|  |  | 13 | 55 | 9 | 3309 | 1000 | 1.624 | 19.4884 |  |  | 0.0039168 | 0.23501
|  |  | 14 | 61 | 37 | 3697 | 1000 | 1.624 | 21.1124 |  |  | 0.0037982 | 0.22789
|  |  | 15 | 68 | 31 | 4111 | 1000 | 1.624 | 22.7364 |  |  | 0.0036907 | 0.22144
|  |  | 16 | 75 | 37 | 4537 | 1000 | 1.624 | 24.3605 |  |  | 0.0035958 | 0.21575
|  |  | 17 | 82 | 27 | 4947 | 1000 | 1.624 | 25.9845 |  |  | 0.0035163 | 0.21098
|  |  | 18 | 89 | 37 | 5377 | 1000 | 1.624 | 27.6085 |  |  | 0.0034429 | 0.20657
|  |  | 19 | 97 | 8 | 5828 | 1000 | 1.624 | 29.2325 | 29.3258 | 0.0086984 | 0.0033748 | 0.20249
|  |  | 20 | 104 | 47 | 6287 | 1000 | 1.624 | 30.8566 | 30.8604 | 1.4737e-05 | 0.0033131 | 0.19879
|  |  | 21 | 112 | 17 | 6737 | 1000 | 1.624 | 32.4806 | 32.3389 | 0.020076 | 0.0032589 | 0.19554
|  |  | 22 | 121 | 7 | 7267 | 1000 | 1.624 | 34.1046 | 34.0507 | 0.0029111 | 0.0032017 | 0.1921
|  |  | 23 | 130 | 27 | 7827 | 1000 | 1.624 | 35.7287 | 35.8282 | 0.0099042 | 0.0031476 | 0.18885
[10 empty] | Σ= | 0.041605
[10 empty] | S | A
[10 empty] | 0.25301 | 0.0017177
m=2/3
K=A/m
[13 empty] | 0.0025765 | cm/s
[13 empty] | 0.15459 | cm/min
[13 empty] | 2.5765e-05 | m/s
[13 empty] | 2.2261 | m/d

## DRI4
DOUBLE RING INFILTROMETER 3
Date: | 14/07/2017
Radii | 14 | cm
A= | 615.752 | cm²
|  |  |  | Measurament Time |  | Time | Inf.area (cm²): 615.752 |  | Cumulative infiltration |  | i2cum(meas)-i2cum(calc) | Infiltration rate
|  |  | No | min | s | tcum, (s) | I, (cm³) | I, (cm) | icum (measured) | icum (calculated) |  | v(t) (cm/s) | v(t) (cm/min)
|  |  | 1 | 0 | 0 | 0 | 0 | 0 | 0
|  |  | 2 | 1 | 10 | 70 | 1000 | 1.624 | 1.624 |  |  | 0.01446 | 0.86761
|  |  | 3 | 2 | 45 | 165 | 1000 | 1.624 | 3.2481 |  |  | 0.011043 | 0.66259
|  |  | 4 | 4 | 43 | 283 | 1000 | 1.624 | 4.8721 |  |  | 0.009534 | 0.57204
|  |  | 5 | 6 | 55 | 415 | 1000 | 1.624 | 6.4961 |  |  | 0.0086849 | 0.52109
|  |  | 6 | 9 | 24 | 564 | 1000 | 1.624 | 8.1202 |  |  | 0.0081126 | 0.48675
|  |  | 7 | 12 | 10 | 730 | 1000 | 1.624 | 9.7442 |  |  | 0.0076947 | 0.46168
|  |  | 8 | 15 | 20 | 920 | 1000 | 1.624 | 11.3682 |  |  | 0.0073632 | 0.44179
|  |  | 9 | 19 | 7 | 1147 | 1000 | 1.624 | 12.9922 |  |  | 0.007081 | 0.42486
|  |  | 10 | 23 | 12 | 1392 | 1000 | 1.624 | 14.6163 |  |  | 0.0068576 | 0.41146
|  |  | 11 | 27 | 45 | 1665 | 1000 | 1.624 | 16.2403 |  |  | 0.0066694 | 0.40016
|  |  | 12 | 32 | 40 | 1960 | 1000 | 1.624 | 17.8643 |  |  | 0.006512 | 0.39072
|  |  | 13 | 37 | 55 | 2275 | 1000 | 1.624 | 19.4884 |  |  | 0.006379 | 0.38274
|  |  | 14 | 43 | 23 | 2603 | 1000 | 1.624 | 21.1124 |  |  | 0.0062671 | 0.37602
|  |  | 15 | 49 | 17 | 2957 | 1000 | 1.624 | 22.7364 |  |  | 0.0061678 | 0.37007
|  |  | 16 | 54 | 57 | 3297 | 1000 | 1.624 | 24.3605 |  |  | 0.0060879 | 0.36528
|  |  | 17 | 60 | 34 | 3634 | 1000 | 1.624 | 25.9845 |  |  | 0.0060201 | 0.36121
|  |  | 18 | 64 | 53 | 3893 | 1000 | 1.624 | 27.6085 |  |  | 0.0059741 | 0.35845
|  |  | 19 | 69 | 43 | 4183 | 1000 | 1.624 | 29.2325 |  |  | 0.0059277 | 0.35566
|  |  | 20 | 74 | 8 | 4448 | 1000 | 1.624 | 30.8566 |  |  | 0.0058894 | 0.35336
|  |  | 21 | 78 | 30 | 4710 | 1000 | 1.624 | 32.4806 |  |  | 0.0058547 | 0.35128
|  |  | 22 | 83 | 8 | 4988 | 1000 | 1.624 | 34.1046 |  |  | 0.0058209 | 0.34926
|  |  | 23 | 87 | 57 | 5277 | 1000 | 1.624 | 35.7287 |  |  | 0.0057887 | 0.34732
|  |  | 24 | 91 | 47 | 5507 | 1000 | 1.624 | 37.3527 | 37.8319 | 0.22959 | 0.0057649 | 0.34589
|  |  | 25 | 95 | 28 | 5728 | 1000 | 1.624 | 38.9767 | 39.1035 | 0.016067 | 0.0057433 | 0.3446
|  |  | 26 | 99 | 19 | 5959 | 1000 | 1.624 | 40.6008 | 40.4277 | 0.029942 | 0.0057221 | 0.34333
|  |  | 27 | 103 | 34 | 6214 | 1000 | 1.624 | 42.2248 | 41.884 | 0.11612 | 0.0057001 | 0.34201
|  |  | 28 | 108 | 8 | 6488 | 1000 | 1.624 | 43.8488 | 43.4428 | 0.16487 | 0.0056779 | 0.34067
|  |  | 29 | 114 | 3 | 6843 | 1000 | 1.624 | 45.4729 | 45.4536 | 0.00036961 | 0.0056511 | 0.33907
|  |  | 30 | 119 | 5 | 7145 | 1000 | 1.624 | 47.0969 | 47.157 | 0.0036191 | 0.00563 | 0.3378
|  |  | 31 | 124 | 3 | 7443 | 1000 | 1.624 | 48.7209 | 48.8318 | 0.012301 | 0.0056104 | 0.33662
|  |  | 32 | 129 | 3 | 7743 | 1000 | 1.624 | 50.3449 | 50.5121 | 0.027945 | 0.0055918 | 0.33551
[10 empty] | Σ= | 0.60082
[10 empty] | S | A
[10 empty] | 0.16399 | 0.0046599
[10 empty] | m=2/3 |  |  | K=A/m
[13 empty] | 0.0069899 | cm/s
[13 empty] | 0.41939 | cm/min
[13 empty] | 6.9899e-05 | m/s
[13 empty] | 6.0393 | m/d

## DRI5
DOUBLE RING INFILTROMETER 3
Date: | 14/07/2017
Radii | 14 | cm
A= | 615.752 | cm²
|  |  |  | Measurament Time |  | Time | Inf.area (cm²): 615.752 |  | Cumulative infiltration |  | i2cum(meas)-i2cum(calc) | Infiltration rate
|  |  | No | min | s | tcum (s) | i (cm³) | i (cm) | icum (measured) | icum (calculated) |  | v(t) (cm/s) | v(t) (cm/min)
|  |  | 1 | 0 | 0 | 0 | 0 | 0 | 0
|  |  | 2 | 0 | 33 | 33 | 1000 | 1.624 | 1.624 |  |  | 0.025894 | 1.5537
|  |  | 3 | 1 | 30 | 90 | 1000 | 1.624 | 3.2481 |  |  | 0.017357 | 1.0414
|  |  | 4 | 3 | 0 | 180 | 1000 | 1.624 | 4.8721 |  |  | 0.013519 | 0.81115
|  |  | 5 | 5 | 2 | 302 | 1000 | 1.624 | 6.4961 |  |  | 0.011407 | 0.6844
|  |  | 6 | 7 | 35 | 455 | 1000 | 1.624 | 8.1202 |  |  | 0.010081 | 0.60486
|  |  | 7 | 10 | 8 | 608 | 1000 | 1.624 | 9.7442 |  |  | 0.0092947 | 0.55768
|  |  | 8 | 13 | 30 | 810 | 1000 | 1.624 | 11.3682 |  |  | 0.008621 | 0.51726
|  |  | 9 | 17 | 4 | 1024 | 1000 | 1.624 | 12.9922 |  |  | 0.0081378 | 0.48827
|  |  | 10 | 20 | 40 | 1240 | 1000 | 1.624 | 14.6163 |  |  | 0.0077833 | 0.467
|  |  | 11 | 23 | 48 | 1428 | 1000 | 1.624 | 16.2403 |  |  | 0.0075427 | 0.45256
|  |  | 12 | 27 | 0 | 1620 | 1000 | 1.624 | 17.8643 |  |  | 0.0073416 | 0.4405
|  |  | 13 | 30 | 2 | 1802 | 1000 | 1.624 | 19.4884 |  |  | 0.0071815 | 0.43089
|  |  | 14 | 33 | 17 | 1997 | 1000 | 1.624 | 21.1124 |  |  | 0.0070348 | 0.42209
|  |  | 15 | 37 | 18 | 2238 | 1000 | 1.624 | 22.7364 |  |  | 0.0068807 | 0.41284
|  |  | 16 | 42 | 13 | 2533 | 1000 | 1.624 | 24.3605 |  |  | 0.006723 | 0.40338
|  |  | 17 | 46 | 30 | 2790 | 1000 | 1.624 | 25.9845 |  |  | 0.0066065 | 0.39639
|  |  | 18 | 51 | 28 | 3088 | 1000 | 1.624 | 27.6085 |  |  | 0.00649 | 0.3894
|  |  | 19 | 57 | 13 | 3433 | 1000 | 1.624 | 29.2325 |  |  | 0.0063746 | 0.38248
|  |  | 20 | 61 | 48 | 3708 | 1000 | 1.624 | 30.8566 |  |  | 0.0062944 | 0.37767
|  |  | 21 | 68 | 1 | 4081 | 1000 | 1.624 | 32.4806 | 33.2396 | 0.57611 | 0.0061989 | 0.37193
|  |  | 22 | 71 | 45 | 4305 | 1000 | 1.624 | 34.1046 | 34.6224 | 0.26803 | 0.0061476 | 0.36886
|  |  | 23 | 74 | 26 | 4466 | 1000 | 1.624 | 35.7287 | 35.6093 | 0.014245 | 0.0061131 | 0.36679
|  |  | 24 | 77 | 56 | 4676 | 1000 | 1.624 | 37.3527 | 36.8886 | 0.2154 | 0.0060709 | 0.36425
|  |  | 25 | 83 | 11 | 4991 | 1000 | 1.624 | 38.9767 | 38.7916 | 0.034282 | 0.0060126 | 0.36075
|  |  | 26 | 86 | 30 | 5190 | 1000 | 1.624 | 40.6008 | 39.9847 | 0.37959 | 0.0059785 | 0.35871
|  |  | 27 | 91 | 8 | 5468 | 1000 | 1.624 | 42.2248 | 41.6404 | 0.34149 | 0.0059341 | 0.35604
|  |  | 28 | 97 | 18 | 5838 | 1000 | 1.624 | 43.8488 | 43.8258 | 0.0005284 | 0.0058799 | 0.35279
|  |  | 29 | 102 | 25 | 6145 | 1000 | 1.624 | 45.4729 | 45.6246 | 0.023017 | 0.0058387 | 0.35032
|  |  | 30 | 107 | 26 | 6446 | 1000 | 1.624 | 47.0969 | 47.3763 | 0.078086 | 0.0058013 | 0.34808
|  |  | 31 | 111 | 50 | 6710 | 1000 | 1.624 | 48.7209 | 48.9038 | 0.033431 | 0.0057705 | 0.34623
|  |  | 32 | 116 | 22 | 6982 | 1000 | 1.624 | 50.3449 | 50.4692 | 0.015447 | 0.0057406 | 0.34444
[10 empty] | Σ= | 1.9797
[10 empty] | S | A
[10 empty] | 0.24864 | 0.0042528
m=2/3
K=A/m
[13 empty] | 0.0063792 | cm/s
[13 empty] | 0.38275 | cm/min
[13 empty] | 6.3792e-05 | m/s
[13 empty] | 5.5117 | m/d