## Column setup
| amount ccp |  |  | py:ccp
| for [g] | 35 | 0:1 | 1:2 | 1:1 | 2:1 |  | Cu | 63.546 | g/mol
| %Cu | 0.1 | 0.10108 | 0.10108 | 0.10108 | 0.10108 |  | Fe | 55.845 | g/mol
|  | 0.5 | 0.5054 | 0.5054 | 0.5054 | 0.5054 |  | S | 32.065 | g/mol
[11 empty] | %Cu | %ccp per 1%Cu
[8 empty] | CuFeS2 | 183.521 | g/mol | 0.34626 | 2.888
[8 empty] | FeS2 | 119.975 | g/mol
| amount py |  |  | py:ccp
|  |  | 0:1 | 1:2 | 1:1 | 2:1
| %Cu | 0.1 | 0 | 0.05054 | 0.10108 | 0.20216
|  | 0.5 | 0 | 0.2527 | 0.5054 | 1.0108
| A | B | C | D | E | F | G | H
to weigh out | 0.10108 | 0.10108 | 0.10108 | 0.5054 | 0.5054 | 0.5054 | 0.10108 | 0.5054 | chalcopyrite [g]
| 0.05054 | 0.10108 | 0.20216 | 0.2527 | 0.5054 | 1.0108 |  |  | pyrite [g]
| 34.8484 | 34.7978 | 34.6968 | 34.2419 | 33.9892 | 33.4838 | 34.8989 | 34.4946 | sand [g]
1 | 0.1119 | 0.1159 | 0.1043 | 0.5062 | 0.513 | 0.5226 | 0.1083 | 0.5
| 0.0514 | 0.1042 | 0.2236 | 0.2551 | 0.5198 | 1.0134
| 34.8559 | 34.7935 | 34.7008 | 34.2437 | 34.0164 | 33.4812 | 34.9004 | 34.5008
2 | 0.1058 | 0.1145 | 0.1061 | 0.5045 | 0.5041 | 0.5109 | 0.0995 | 0.5205
| 0.0518 | 0.1177 | 0.2033 | 0.2539 | 0.5069 | 1.0165
| 34.8479 | 34.8023 | 34.6852 | 34.2695 | 34.0486 | 33.4775 | 34.9052 | 34.5342
3 | 0.114 | 0.1101 | 0.1035 | 0.5639 | 0.5061 | 0.5014 | 0.1114 | 0.5056
| 0.0624 | 0.1022 | 0.2126 | 0.2653 | 0.5063 | 1.0145
| 34.8513 | 34.8018 | 34.6865 | 34.2023 | 33.9941 | 33.4487 | 34.9184 | 34.4103
ABIOTIC | AA | BA | CA | DA | EA | FA | GA | HA
| 0.1034 | 0.1014 | 0.1053 | 0.5051 | 0.5051 | 0.5048 | 0.1019 | 0.5106
| 0.0505 | 0.1081 | 0.2203 | 0.2609 | 0.5063 | 1.0437
| 34.8744 | 34.7978 | 34.7003 | 34.243 | 33.9904 | 33.4905 | 34.9325 | 34.6542

## Column sampling
ALL VALUES IN ml |  | T=0 is total volume of liquid held in column
| T=0 | 10 DAYS |  | 20 DAYS |  | 30 DAYS |  | 40 DAYS |  | 50 DAYS |  | 70 DAYS |  | 105 DAYS
| Media added | Media added | Media sampled | Media added | Media sampled | Media added | Media sampled | Media added | Media sampled | Media added | Media sampled | Media added | Media sampled | Media added | Media sampled
A1 | 10.3275 | 7.7348 | 6.6929 | 7.3883 | 6.7918 | 7.5154 | 6.7399 | 7.5074 | 6.5764 | 7.423 | 6.5156 | 7.4403 | 6.435 | 7.4646 | 5.4664
A2 | 10.6548 | 7.6276 | 6.3915 | 7.4003 | 6.5548 | 7.5172 | 7.0018 | 7.5199 | 6.786 | 7.4232 | 6.7115 | 7.4922 | 6.5676 | 7.4892 | 5.0806
A3 | 10.6107 | 7.5703 | 6.1179 | 7.4217 | 6.7474 | 7.5131 | 6.9888 | 7.4881 | 6.7958 | 7.3753 | 6.5417 | 7.4947 | 6.4494 | 7.4931 | 4.6224
B1 | 10.7576 | 7.9088 | 6.6496 | 7.4011 | 6.6515 | 7.4941 | 6.5627 | 7.4826 | 6.5533 | 7.4105 | 6.6924 | 7.4785 | 6.7717 | 7.4677 | 5.9994
B2 | 10.3416 | 7.8445 | 6.5053 | 7.458 | 6.6554 | 7.5363 | 7.0239 | 7.4679 | 6.5605 | 7.4428 | 6.5014 | 7.4684 | 6.6147 | 7.4029 | 5.254
B3 | 10.3456 | 7.8654 | 6.6156 | 7.3898 | 6.5516 | 7.5251 | 7.0175 | 7.5142 | 6.6959 | 7.4224 | 6.761 | 7.4595 | 6.6476 | 7.4384 | 5.0742
C1 | 9.7971 | 7.681 | 6.4103 | 7.4328 | 6.5006 | 7.4723 | 6.8631 | 7.4812 | 6.6573 | 7.4415 | 6.4888 | 7.4758 | 6.3882 | 7.4646 | 4.5245
C2 | 9.6168 | 7.7673 | 6.6794 | 7.4054 | 6.6857 | 7.4985 | 6.9072 | 7.4902 | 6.6141 | 7.3571 | 6.4347 | 7.445 | 6.4881 | 7.4794 | 5.0914
C3 | 10.0344 | 7.6929 | 6.6209 | 7.4126 | 6.7444 | 7.5211 | 6.9208 | 7.4984 | 6.9017 | 7.425 | 6.6102 | 7.4543 | 6.3343 | 7.4625 | 5.3296
D1 | 11.2835 | 7.4934 | 6.4029 | 7.4562 | 6.4628 | 7.4796 | 7.1028 | 7.5055 | 6.8437 | 7.4237 | 6.6026 | 7.4141 | 6.5439 | 7.4966 | 5.9653
D2 | 10.3944 | 7.7495 | 6.4715 | 7.4271 | 6.7863 | 7.5107 | 6.8464 | 7.5037 | 6.8758 | 7.4204 | 6.6097 | 7.4664 | 6.8098 | 7.4359 | 5.6639
D3 | 11.2085 | 7.5717 | 6.372 | 7.4348 | 6.6966 | 7.4886 | 6.8435 | 7.4865 | 6.7778 | 7.4128 | 6.5178 | 7.4262 | 6.5468 | 7.4554 | 4.8195
E1 | 10.2023 | 7.4848 | 6.2079 | 7.4528 | 6.4516 | 7.4853 | 7.0611 | 7.4957 | 6.9432 | 7.3686 | 6.6607 | 7.4587 | 6.5554 | 7.4718 | 5.8951
E2 | 11.0595 | 7.6383 | 6.5183 | 7.4816 | 6.6818 | 7.4973 | 6.9038 | 7.5055 | 6.9429 | 7.4143 | 6.8495 | 7.453 | 6.6719 | 7.4704 | 5.4927
E3 | 10.454 | 7.6917 | 6.5023 | 7.4599 | 6.7048 | 7.4845 | 6.7917 | 7.5088 | 6.8553 | 7.385 | 6.6868 | 7.4363 | 6.5971 | 7.4485 | 5.1946
F1 | 11.4325 | 7.8033 | 6.4652 | 7.4314 | 6.4677 | 7.4946 | 6.8927 | 7.5226 | 6.7508 | 7.4203 | 6.623 | 7.4338 | 6.3107 | 7.4745 | 4.6025
F2 | 11.4285 | 7.7143 | 6.5788 | 7.4589 | 6.6645 | 7.487 | 6.8961 | 7.4992 | 6.8203 | 7.4151 | 6.5398 | 7.4486 | 6.5975 | 7.4356 | 5.5749
F3 | 11.1203 | 7.6381 | 6.8366 | 7.4337 | 6.6117 | 7.5275 | 6.9279 | 7.5074 | 6.7677 | 7.4268 | 6.7506 | 7.4525 | 6.659 | 7.459 | 5.6055
G1 | 10.6266 | 7.4931 | 6.3914 | 7.4382 | 6.813 | 7.4997 | 7.0647 | 7.5201 | 6.8547 | 7.3981 | 6.743 | 7.4484 | 6.3251 | 7.4791 | 5.8109
G2 | 10.471 | 7.4226 | 6.2628 | 7.437 | 6.7826 | 7.499 | 6.9747 | 7.4831 | 6.7924 | 7.4292 | 6.5791 | 7.4398 | 6.609 | 7.471 | 5.8742
G3 | 11.1777 | 7.5339 | 6.3619 | 7.4488 | 6.8837 | 7.4903 | 6.9763 | 7.5066 | 6.8483 | 7.4147 | 6.9077 | 7.4379 | 6.458 | 7.4452 | 5.4787
H1 | 11.1024 | 7.5559 | 5.9957 | 7.4543 | 6.6079 | 7.4862 | 6.7048 | 7.4919 | 6.763 | 7.4274 | 6.5513 | 7.4516 | 6.4784 | 7.4688 | 5.6307
H2 | 10.7743 | 7.5961 | 6.232 | 7.4606 | 6.7926 | 7.4986 | 6.9551 | 7.4897 | 6.9158 | 7.4353 | 6.6803 | 7.4433 | 6.5713 | 7.467 | 5.4291
H3 | 11.5015 | 7.5733 | 6.248 | 7.4465 | 6.6799 | 7.4886 | 6.9219 | 7.5241 | 6.8695 | 7.4412 | 6.5443 | 7.4698 | 6.556 | 7.4563 | 5.951
ABIOTIC | T = 0 | 10 DAYS |  | 20 DAYS |  | 30 DAYS |  | 40 DAYS |  | 60 DAYS |  | 80 DAYS |  | 105 DAYS
AA | 11.0992 | 7.3319 | 5.6187 | 7.5154 | 5.8791 | 7.5477 | 5.7817 | 7.5871 | 5.7997 | 7.5196 | 5.2273 | 7.57 | 5.3984 | 7.5773 | 3.5752
BA | 10.6851 | 7.3422 | 5.8569 | 7.5046 | 5.7375 | 7.5325 | 5.7721 | 7.5474 | 5.7713 | 7.5468 | 5.1772 | 7.5497 | 5.1432 | 7.5585 | 4.0844
CA | 10.8322 | 7.3319 | 5.3038 | 7.4948 | 5.9192 | 7.5618 | 5.8434 | 7.5544 | 5.5484 | 7.5345 | 5.5265 | 7.5404 | 4.8843 | 7.5555 | 4.4249
DA | 10.4107 | 7.3327 | 5.7658 | 7.489 | 5.8829 | 7.531 | 5.8352 | 7.5417 | 5.7596 | 7.5274 | 5.3727 | 7.5395 | 4.8198 | 7.533 | 4.3647
EA | 10.6052 | 7.308 | 5.555 | 7.5017 | 5.6271 | 7.4618 | 5.8409 | 7.5511 | 5.6073 | 7.5198 | 5.2049 | 7.5271 | 4.8413 | 7.54 | 4.2982
FA | 10.6916 | 7.3005 | 5.4913 | 7.4894 | 5.8097 | 7.5065 | 5.8816 | 7.5497 | 5.5327 | 7.5122 | 5.2683 | 7.526 | 4.7474 | 7.5108 | 4.1682
GA | 10.4347 | 7.3528 | 5.7419 | 7.4946 | 5.8485 | 7.5255 | 5.8115 | 7.5486 | 5.7064 | 7.5349 | 5.4144 | 7.5535 | 4.8337 | 7.554 | 4.5534
HA | 10.5152 | 7.3141 | 5.3699 | 7.4825 | 5.7484 | 7.4983 | 5.8103 | 7.5456 | 6 | 7.5176 | 5.1622 | 7.5162 | 4.8934 | 7.5097 | 4.2229

## OES results
sample | SAMPLE | total | dilution | OES RESULTS (raw)
| mass | mass | factor | Cu | Fe | P | S
ppm
inoculum | 1.0037 | 10.2016 | 0.098387 | 0.045129 | 4.3376 | 0.69742 | 97.0292
media at t0 | 1.0042 | 10.1654 | 0.098786 | 0.042008 | 0.068577 | 0.57489 | 70.9369
media at t30 | 1.0053 | 10.1877 | 0.098678 | 0.0035637 | <DL | 0.60865 | 71.0366
Day 10 |  |  |  | ppb
A1 | 0.5153 | 10.0199 | 0.051428 | 464.3085 | 7811.6363 | 353.1974 | 58287.0145
A2 | 0.5308 | 9.6921 | 0.054766 | 554.1903 | 13672.0303 | 129.1407 | 69616.5377
A3 | 0.5384 | 10.2886 | 0.05233 | 625.5399 | 11938.9418 | <DL | 63216.6262
B1 | 0.5114 | 10.2679 | 0.049806 | 623.5394 | 16132.4739 | 148.027 | 64104.9361
B2 | 0.5367 | 10.2947 | 0.052134 | 670.8033 | 19311.5781 | <DL | 74600.5135
B3 | 0.723 | 10.3291 | 0.069996 | 641.913 | 18190.9644 | 176.4346 | 72608.7615
C1 | 0.5706 | 10.3046 | 0.055373 | 829.2295 | 28627.576 | <DL | 83398.9777
C2 | 0.5361 | 10.3079 | 0.052009 | 788.4875 | 24407.8075 | <DL | 75091.6255
C3 | 0.5124 | 10.2611 | 0.049936 | 653.417 | 24746.3134 | <DL | 72647.5808
D1 | 0.5436 | 10.2255 | 0.053161 | 2354.319 | 23055.542 | <DL | 71278.7117
D2 | 0.57 | 10.2898 | 0.055395 | 2739.1397 | 26682.8348 | <DL | 81194.8637
D3 | 0.523 | 10.2449 | 0.05105 | 2519.9836 | 23819.2891 | <DL | 71904.7089
E1 | 0.5249 | 10.2503 | 0.051208 | 2995.5353 | 30440.9425 | <DL | 78261.4168
E2 | 0.531 | 10.2339 | 0.051886 | 2784.5423 | 30099.9372 | <DL | 80156.2321
E3 | 0.5714 | 10.2781 | 0.055594 | 3037.0367 | 36576.825 | <DL | 83905.8758
F1 | 0.5349 | 10.2626 | 0.052121 | 2898.8323 | 38411.682 | <DL | 88453.8482
F2 | 0.4798 | 10.2179 | 0.046957 | 2507.0867 | 32774.593 | <DL | 78300.7397
F3 | 0.5599 | 10.312 | 0.054296 | 3005.1137 | 36930.477 | <DL | 90058.7968
G1 | 0.5299 | 10.236 | 0.051768 | 2090.792 | 11496.4064 | <DL | 59788.2967
G2 | 0.5666 | 10.2811 | 0.055111 | 2199.9895 | 13098.6464 | <DL | 63967.5437
G3 | 0.5076 | 10.2222 | 0.049657 | 1668.8845 | 10343.6235 | <DL | 56277.3761
H1 | 0.5414 | 10.2963 | 0.052582 | 478.9275 | 9681.935 | <DL | 60410.79
H2 | 0.5595 | 10.2975 | 0.054334 | 456.8958 | 9874.3526 | 99.9744 | 61225.0244
H3 | 0.5441 | 10.2689 | 0.052985 | 500.9313 | 9253.7857 | 93.9277 | 58951.0415
Day 20 |  |  |  | ppb
A1 | 0.5404 | 10.2523 | 0.05271 | 516.3138 | 13702.0173 | <DL | 64391.6091
A2 | 0.555 | 10.3067 | 0.053848 | 509.6716 | 20685.0279 | <DL | 74044.0037
A3 | 0.5297 | 10.2787 | 0.051534 | 570.7909 | 17634.1309 | <DL | 69742.2212
B1 | 0.5835 | 10.2887 | 0.056713 | 562.2268 | 30564.1017 | 118.5684 | 85932.1414
B2 | 0.5643 | 10.3006 | 0.054783 | 513.8408 | 31021.8839 | 76.9697 | 86056.7428
B3 | 0.5744 | 10.3124 | 0.0557 | 497.4024 | 29973.9997 | 117.2358 | 85466.6069
C1 | 0.569 | 10.2873 | 0.055311 | 551.5614 | 42808.8188 | <DL | 98048.4423
C2 | 0.5639 | 10.3217 | 0.054632 | 511.1233 | 38198.8333 | 97.0319 | 89266.3554
C3 | 0.5572 | 10.2679 | 0.054266 | 516.7335 | 38259.1995 | <DL | 93773.457
D1 | 0.5688 | 10.3111 | 0.055164 | 1981.3246 | 43031.0074 | <DL | 92449.3133
D2 | 0.524 | 10.2243 | 0.05125 | 1804.8184 | 42080.0005 | <DL | 87077.0228
D3 | 0.5465 | 10.2702 | 0.053212 | 2057.6514 | 43237.5452 | <DL | 92790.6086
E1 | 0.5398 | 10.2851 | 0.052484 | 2263.4748 | 56648.161 | <DL | 104986.8639
E2 | 0.5888 | 10.3283 | 0.057008 | 2355.2113 | 62342.9566 | <DL | 115107.9049
E3 | 0.5376 | 10.3054 | 0.052167 | 1979.8132 | 60901.4619 | <DL | 106648.4632
F1 | 0.5555 | 10.0639 | 0.055197 | 2424.2992 | 75209.2435 | 752.9196 | 135304.6863
F2 | 0.5378 | 10.2644 | 0.052395 | 2241.4894 | 71442.4906 | 723.5114 | 122676.4982
F3 | 0.5453 | 10.3154 | 0.052863 | 2290.5351 | 80044.6172 | 711.1142 | 134118.1543
G1 | 0.5617 | 10.328 | 0.054386 | 456.9571 | 11207.9136 | 613.5608 | 64868.2704
G2 | 0.5831 | 10.358 | 0.056295 | 450.9494 | 11322.2844 | 661.9917 | 68799.4446
G3 | 0.5618 | 10.3262 | 0.054405 | 543.0569 | 11850.4685 | 649.9478 | 68268.7383
H1 | 0.5799 | 10.3686 | 0.055928 | 2265.9222 | 17384.0186 | 1060.9567 | 72593.4332
H2 | 0.5477 | 10.342 | 0.052959 | 2119.0269 | 16708.9092 | 794.6278 | 66015.34
H3 | 0.5165 | 10.303 | 0.050131 | 1946.6197 | 15428.2162 | 779.3785 | 64748.3075
Day 30 |  |  |  | ppb
A1 | 0.5201 | 10.2871 | 0.050558 | 361.7761 | 14253.5281 | 547.3865 | 59825.6183
A2 | 0.5191 | 10.2685 | 0.050553 | 331.1679 | 17137.8397 | 566.9213 | 61631.6533
A3 | 0.5471 | 10.3032 | 0.0531 | 406.0787 | 17391.3771 | 583.6672 | 64441.9438
B1 | 0.4849 | 10.2282 | 0.047408 | 338.6054 | 27075.4702 | 577.9127 | 68882.6613
B2 | 0.5405 | 10.3145 | 0.052402 | 344.1538 | 28739.8156 | 568.0035 | 74539.6549
B3 | 0.5496 | 10.3154 | 0.05328 | 347.0052 | 27574.9161 | 586.9515 | 75652.4308
C1 | 0.5323 | 10.297 | 0.051695 | 379.5502 | 39078.1203 | 579.7443 | 86773.5088
C2 | 0.542 | 10.3232 | 0.052503 | 370.1846 | 36625.673 | 586.7655 | 82669.4523
C3 | 0.4636 | 10.2413 | 0.045268 | 309.5449 | 31852.2974 | 551.4041 | 73198.1487
D1 | 0.4842 | 10.2602 | 0.047192 | 1282.4882 | 41366.6505 | 635.8064 | 79153.9116
D2 | 0.5215 | 10.287 | 0.050695 | 1357.4549 | 45319.595 | 617.2558 | 88625.2738
D3 | 0.5056 | 10.2893 | 0.049138 | 1486.2648 | 46559.8325 | 600.7391 | 89087.1413
E1 | 0.5216 | 10.273 | 0.050774 | 1567.3408 | 57482.7664 | 638.2592 | 101638.7238
E2 | 0.5202 | 10.3077 | 0.050467 | 1567.0276 | 62928.1259 | 644.8824 | 105345.2434
E3 | 0.5598 | 10.3367 | 0.054157 | 1541.5 | 70890.9335 | 741.5727 | 118618.502
F1 | 0.5676 | 10.3192 | 0.055004 | 1746.9495 | 86624.2356 | 735.1257 | 137819.8984
F2 | 0.5594 | 10.3257 | 0.054176 | 1737.581 | 88380.8076 | 766.1138 | 137091.7438
F3 | 0.5426 | 10.3206 | 0.052574 | 1585.1476 | 91967.3839 | 733.3655 | 135725.9943
G1 | 0.5731 | 10.3503 | 0.05537 | 306.7414 | 7749.78 | 557.8374 | 56814.6008
G2 | 0.5623 | 10.3226 | 0.054473 | 269.3521 | 6931.841 | 550.4 | 53855.9717
G3 | 0.5751 | 10.3501 | 0.055565 | 329.6537 | 7838.6941 | 563.0479 | 54811.6
H1 | 0.5392 | 10.2892 | 0.052404 | 1567.8587 | 13366.4741 | 574.6512 | 57745.6101
H2 | 0.5521 | 10.3129 | 0.053535 | 1548.6195 | 12905.1393 | 537.1237 | 54283.911
H3 | 0.5393 | 10.2854 | 0.052434 | 1481.3553 | 13271.0782 | 569.1245 | 55111.6284
Day 40 |  |  |  | ppm
A1 | 5.6783 | 10.3371 | 0.54931 | 3.0229 | 185.4542 | 4.1303 | 598.7235
A2 | 5.8954 | 10.3179 | 0.57138 | 3.0723 | 222.658 | 4.2114 | 638.9757
A3 | 6.0684 | 10.3653 | 0.58545 | 3.5703 | 229.6015 | 4.2782 | 646.5469
B1 | 5.6301 | 10.3591 | 0.54349 | 3.4792 | out of range | 3.5535 | 761.0162
B2 | 5.6702 | 10.3482 | 0.54794 | 3.2443 | out of range | 3.3186 | 732.8029
B3 | 5.97 | 10.3074 | 0.5792 | 3.2983 | out of range | 3.678 | 752.3502
C1 | 5.9614 | 10.3494 | 0.57601 | 3.6774 | out of range | 3.0631 | 896.9247
C2 | 5.9859 | 10.3219 | 0.57992 | 3.619 | out of range | 3.2001 | 851.3164
C3 | 5.8767 | 10.3735 | 0.56651 | 3.3901 | out of range | 3.1303 | 830.8974
D1 | 6.0299 | 10.3486 | 0.58268 | 12.2094 | out of range | 4.4223 | 929.7392
D2 | 6.0746 | 10.2964 | 0.58997 | 11.9022 | out of range | 4.164 | 927.2978
D3 | 6.0224 | 10.3629 | 0.58115 | 13.1675 | out of range | 4.4442 | 947.9548
E1 | 6.0072 | 10.3353 | 0.58123 | 12.6693 | out of range | 4.5266 | 1007.9795
E2 | 5.9848 | 10.3347 | 0.5791 | 13.1035 | out of range | 3.9469 | 1090.2478
E3 | 5.9813 | 10.3319 | 0.57892 | 12.1297 | out of range | 4.1357 | 1123.2953
F1 | 5.9052 | 10.3325 | 0.57152 | 13.5099 | out of range | 3.8558 | 1322.9551
F2 | 5.982 | 10.3489 | 0.57803 | 13.2419 | out of range | 3.7848 | 1336.2176
F3 | 5.7683 | 10.3356 | 0.5581 | 12.9167 | out of range | 3.3019 | 1378.3198
G1 | 5.9238 | 10.335 | 0.57318 | 2.3901 | 52.0968 | 4.5764 | 524.4166
G2 | 5.9011 | 10.3373 | 0.57086 | 2.1751 | 47.2748 | 4.6904 | 543.2895
G3 | 6.0787 | 10.329 | 0.58851 | 2.7456 | 56.0379 | 4.7267 | 542.9178
H1 | 6.0139 | 10.3182 | 0.58284 | 12.3842 | 139.4361 | 6.3949 | 591.1526
H1 | 6.0697 | 10.3472 | 0.5866 | 12.7905 | 129.8271 | 6.1359 | 566.0463
H3 | 6.0266 | 10.35 | 0.58228 | 12.0856 | 138.5038 | 6.1959 | 580.0485
Day 50 |  |  |  | ppm
A1 | 0.5509 | 10.1763 | 0.054136 | 0.24507 | 11.0306 | 0.17802 | 56.7824
A2 | 0.5622 | 10.2489 | 0.054855 | 0.23906 | 12.3691 | 0.16079 | 56.8997
A3 | 0.5885 | 10.2535 | 0.057395 | 0.29556 | 12.9188 | 0.12823 | 61.6883
B1 | 0.4286 | 10.1267 | 0.042324 | 0.22294 | 18.1899 | 0.074993 | 54.0593
B2 | 0.4295 | 10.1735 | 0.042218 | 0.22735 | 18.7228 | 0.071225 | 57.5352
B3 | 0.416 | 10.157 | 0.040957 | 0.18245 | 14.6306 | 0.094216 | 46.4085
C1 | 0.4072 | 10.0988 | 0.040322 | 0.22443 | 25.0284 | 0.04356 | 60.7907
C2 | 0.4366 | 10.1915 | 0.04284 | 0.2157 | 22.5464 | 0.061571 | 57.0854
C3 | 0.4112 | 10.146 | 0.040528 | 0.17697 | 19.1454 | 0.059456 | 51.7457
D1 | 0.4078 | 10.2021 | 0.039972 | 0.85252 | 29.8172 | <DL | 62.8786
D2 | 0.4132 | 10.2106 | 0.040468 | 0.8461 | 30.6951 | <DL | 63.2418
D3 | 0.3907 | 10.1686 | 0.038422 | 0.87027 | 29.3695 | <DL | 59.9963
E1 | 0.4147 | 10.1611 | 0.040813 | 0.90792 | 36.6486 | <DL | 71.8078
E2 | 0.4126 | 10.1888 | 0.040495 | 0.89325 | 40.5482 | <DL | 73.7663
E3 | 0.418 | 10.2308 | 0.040857 | 0.87099 | 44.3977 | <DL | 80.3551
F1 | 0.4318 | 10.2131 | 0.042279 | 0.92743 | 55.8513 | <DL | 94.4169
F2 | 0.4064 | 10.1929 | 0.039871 | 0.93684 | 60.4911 | <DL | 98.8088
F3 | 0.4089 | 10.1621 | 0.040238 | 0.91146 | 63.2585 | <DL | 100.9926
G1 | 0.417 | 10.2024 | 0.040873 | 0.1479 | 2.698 | 0.16523 | 34.3116
G2 | 0.418 | 10.2058 | 0.040957 | 0.13481 | 2.6005 | 0.19024 | 35.8159
G3 | 0.465 | 10.252 | 0.045357 | 0.17284 | 3.1063 | 0.17765 | 37.749
H1 | 0.3992 | 10.1793 | 0.039217 | 0.82951 | 6.1089 | <DL | 33.9973
H2 | 0.4495 | 10.2428 | 0.043884 | 0.95912 | 6.5613 | <DL | 36.8587
H3 | 0.4181 | 10.1626 | 0.041141 | 0.89246 | 6.5093 | <DL | 37.488
Day 70 |  |  |  | ppm
A1 | 0.3177 | 10.1209 | 0.03139 | 0.19563 | 9.603 | 155.5398 | 37.4115
A2 | 0.3083 | 10.1648 | 0.03033 | 0.19216 | 10.5437 | 75.5977 | 36.1129
A3 | 0.2936 | 10.1945 | 0.0288 | 0.22471 | 10.4753 | 44.6081 | 36.7478
B1 | 0.3045 | 10.1985 | 0.029857 | 0.23659 | 19.1162 | <DL | 46.2463
B2 | 0.3092 | 10.2012 | 0.03031 | 0.13238 | 11.758 | <DL | 33.2704
B3 | 0.3224 | 9.8654 | 0.03268 | 0.13568 | 10.961 | <DL | 33.0094
C1 | 0.3145 | 10.2086 | 0.030807 | 0.26889 | 32.6236 | <DL | 63.5213
C2 | 0.3129 | 10.186 | 0.030719 | 0.255 | 28.2425 | <DL | 56.7921
C3 | 0.3212 | 10.1872 | 0.03153 | 0.25906 | 30.7766 | <DL | 61.3486
D1 | 0.3099 | 10.1879 | 0.030418 | 0.90224 | 35.3655 | <DL | 61.8754
D2 | 0.2998 | 10.166 | 0.02949 | 0.8907 | 35.0948 | <DL | 61.0481
D3 | 0.3107 | 10.1594 | 0.030583 | 0.95449 | 35.1108 | <DL | 60.9478
E1 | 0.3033 | 10.1498 | 0.029882 | 0.90891 | 43.9068 | <DL | 68.2558
E2 | 0.3071 | 10.1777 | 0.030174 | 0.9151 | 47.955 | <DL | 74.5035
E3 | 0.3206 | 10.1811 | 0.03149 | 0.97352 | 57.7157 | <DL | 85.3453
F1 | 0.3017 | 10.1667 | 0.029675 | 0.92335 | 66.314 | <DL | 97.5855
F2 | 0.3325 | 10.1868 | 0.03264 | 1.041 | 76.6858 | <DL | 107.3982
F3 | 0.3 | 10.1414 | 0.029582 | 0.94572 | 76.0408 | <DL | 100.5283
G1 | 0.285 | 10.1177 | 0.028168 | 0.15356 | 2.514 | 84.0863 | 25.3545
G2 | 0.2844 | 10.1266 | 0.028084 | 0.13645 | 2.274 | 103.2339 | 26.6918
G3 | 0.3047 | 10.148 | 0.030026 | 0.16931 | 2.716 | 89.6169 | 27.3643
H1 | 0.2859 | 10.139 | 0.028198 | 0.88166 | 5.8216 | <DL | 26.6385
H2 | 0.2955 | 10.1449 | 0.029128 | 0.94381 | 5.9961 | <DL | 27.1759
H3 | 0.2884 | 10.1475 | 0.028421 | 0.87135 | 6.0559 | <DL | 27.9529
Day 105 |  |  |  | ppm
A1 | 0.208 | 10.0542 | 0.020688 | 0.25728 | 12.3846 | <DL | 33.3234
A2 | 0.1902 | 10.238 | 0.018578 | 0.23806 | 13.3648 | <DL | 31.1321
A3 | 0.2062 | 10.0469 | 0.020524 | 0.3125 | 16.3157 | <DL | 37.4736
B1 | 0.1998 | 10.0245 | 0.019931 | 0.18027 | 15.2331 | <DL | 32.3349
B2 | 0.1953 | 10.0518 | 0.019429 | 0.31991 | 29.1696 | <DL | 50.3411
B3 | 0.1657 | 9.9953 | 0.016578 | 0.26479 | 21.569 | <DL | 39.8304
C1 | 0.1845 | 10.0557 | 0.018348 | 0.37823 | 53.3936 | <DL | 75.6182
C2 | 0.1882 | 10.0419 | 0.018741 | 0.35061 | 43.4181 | <DL | 65.8365
C3 | 0.1958 | 10.0328 | 0.019516 | 0.33548 | 43.3043 | <DL | 65.2688
D1 | 0.2147 | 10.0363 | 0.021392 | 1.168 | 46.8339 | <DL | 65.8059
D2 | 0.1991 | 10.0114 | 0.019887 | 1.2107 | 52.4014 | <DL | 74.2964
D3 | 0.208 | 10.0022 | 0.020795 | 1.5197 | 59.7318 | <DL | 81.2665
E1 | 0.2079 | 10.0017 | 0.020786 | 1.327 | 72.1696 | <DL | 94.4035
E2 | 0.2213 | 10.059 | 0.022 | 1.4231 | 82.7553 | <DL | 105.38
E3 | 0.1827 | 10.03 | 0.018215 | 1.192 | 78.4798 | <DL | 100.502
F1 | 0.2119 | 10.041 | 0.021103 | 1.3722 | 106.3555 | <DL | 136.6392
F2 | 0.2191 | 10.062 | 0.021775 | 1.338 | 114.1069 | <DL | 143.5232
F3 | 0.1831 | 10.0135 | 0.018285 | 1.0878 | 91.3493 | <DL | 115.1927
G1 | 0.1848 | 9.9512 | 0.018571 | 0.19875 | 2.5651 | <DL | 19.1266
G2 | 0.221 | 10.0379 | 0.022017 | 0.19649 | 2.7411 | <DL | 21.9908
G3 | 0.1929 | 10.0181 | 0.019255 | 0.22601 | 2.8013 | <DL | 21.1477
H1 | 0.201 | 10.0311 | 0.020038 | 1.1335 | 5.6936 | <DL | 21.2252
H2 | 0.1977 | 10.0064 | 0.019757 | 1.2277 | 5.9677 | <DL | 21.179
H3 | 0.201 | 9.9997 | 0.020101 | 1.1409 | 5.9639 | <DL | 21.13
ABIOTIC CONTROLS
day 10 |  |  |  | ppb
AA | 0.8889 | 10.02 | 0.088713 | 661.5887 | 2514.9407 | 892.3524 | 41475.4325
BA | 0.9935 | 10.2184 | 0.097227 | 863.0354 | 3478.5881 | 959.4113 | 46602.363
CA | 0.9812 | 10.2159 | 0.096046 | 1020.4363 | 3704.2536 | 825.5275 | 47991.6764
DA | 0.9871 | 10.1993 | 0.096781 | 3732.3574 | 7479.2641 | 1611.1654 | 47290.206
EA | 0.9944 | 10.2136 | 0.09736 | 4391.5154 | 9179.2053 | 1262.3234 | 50189.7599
FA | 1.0063 | 10.5472 | 0.095409 | 4609.1946 | 10002.1068 | 940.3251 | 52254.139
GA | 0.9831 | 10.1284 | 0.097064 | 684.735 | 2777.5437 | 897.712 | 45094.5253
HA | 1.001 | 10.1433 | 0.098686 | 3821.503 | 7639.5953 | 1652.0082 | 47581.4485
day 20 |  |  |  | ppb
AA | 1.009 | 10.2507 | 0.098432 | 512.7401 | 3548.1018 | 910.0595 | 42210.2659
BA | 0.9973 | 10.2686 | 0.097121 | 532.9846 | 4042.6443 | 920.8072 | 44083.7638
CA | 0.9884 | 10.3089 | 0.095878 | 654.3636 | 4219.1293 | 952.3907 | 46606.6202
DA | 0.9856 | 10.2698 | 0.095971 | 2338.2403 | 8389.8578 | 1616.0687 | 44541.5607
EA | 1.0093 | 10.2851 | 0.098132 | 2863.4312 | 9330.4312 | 1593.4707 | 47225.6703
FA | 1.0003 | 10.3142 | 0.096983 | 2924.3029 | 9326.8394 | 1315.5073 | 49532.9446
GA | 0.9913 | 10.2275 | 0.096925 | 479.7149 | 3501.3025 | 852.2982 | 42631.7849
HA | 0.9503 | 10.1612 | 0.093522 | 2587.1846 | 8325.1247 | 1356.7215 | 43107.3861
DAY30 |  |  |  | ppb
AA | 0.97 | 10.5384 | 0.092044 | 247.4479 | 3302.5242 | 909.6039 | 44165.805
BA | 0.998 | 10.6541 | 0.093673 | 130.316 | 1954.1811 | 519.3969 | 26360.866
CA | 0.9709 | 10.6073 | 0.091531 | 136.0387 | 1846.3976 | 483.57 | 24231.1045
DA | 0.9851 | 10.6145 | 0.092807 | 1189.4012 | 9116.6914 | 1249.4003 | 44801.8539
EA | 0.9786 | 10.6049 | 0.092278 | 1275.7612 | 9167.7839 | 1374.9481 | 44974.5451
FA | 1.0045 | 10.5804 | 0.09494 | 1381.4695 | 9696.7424 | 1361.3408 | 44701.0753
GA | 0.9896 | 10.6067 | 0.0933 | 225.4224 | 3222.9198 | 891.2485 | 43897.6424
HA | 0.986 | 10.6011 | 0.093009 | 1247.7817 | 8615.4594 | 1120.3929 | 44674.879
DAY40 |  |  |  | ppb
AA | 1.0065 | 10.5913 | 0.095031 | 188.7832 | 3278.7371 | 867.4913 | 46021.6303
BA | 0.9916 | 10.5797 | 0.093727 | 172.2289 | 3238.4077 | 830.1785 | 43286.3253
CA | 0.9776 | 10.5383 | 0.092766 | 195.4517 | 3395.5112 | 841.8392 | 44354.9068
DA | 0.9986 | 10.5864 | 0.094329 | 905.9654 | 9365.6367 | 980.0159 | 44731.3997
EA | 0.999 | 10.5881 | 0.094351 | 970.5524 | 9785.5116 | 1027.4407 | 44018.2827
FA | 0.9816 | 10.5385 | 0.093144 | 1066.9904 | 10419.3945 | 1126.8484 | 46150.06
GA | 0.994 | 10.5806 | 0.093946 | 167.6828 | 2982.6074 | 837.6987 | 43429.8723
HA | 0.9812 | 10.5305 | 0.093177 | 962.5054 | 9448.5316 | 968.2541 | 46918.2611
Day 60 |  |  |  | ppb
AA | 0.97 | 10.5953 | 0.09155 | 223.4157 | 4373.4157 | 748.3138 | 44419.271
BA | 0.9893 | 10.56 | 0.093684 | 238.9106 | 4933.3343 | 793.8884 | 46835.9864
CA | 0.9597 | 10.5882 | 0.090639 | 231.1922 | 4720.6302 | 736.1238 | 44863.8885
DA | 0.9904 | 10.6534 | 0.092966 | 1226.3131 | 13917.5373 | 805.7757 | 47504.0172
EA | 1.0057 | 10.6371 | 0.094546 | 1323.8459 | 14558.0311 | 871.5634 | 49643.2054
FA | 0.9818 | 10.6671 | 0.09204 | 1297.5724 | 14813.1199 | 846.4242 | 48220.6695
GA | 0.9873 | 10.6524 | 0.092683 | 236.8532 | 4530.3605 | 739.5343 | 45865.4013
HA | 0.9932 | 10.6229 | 0.093496 | 1274.2717 | 13388.9148 | 779.4883 | 48352.4676
Day 80 |  |  |  | ppb
AA | 0.8876 | 10.5104 | 0.08445 | 250.4585 | 5398.7601 | 791.4287 | 40518.072
BA | 0.8805 | 10.5385 | 0.083551 | 244.7484 | 5599.1915 | 792.6775 | 39866.6795
CA | 0.897 | 10.522 | 0.08525 | 261.8508 | 6039.1473 | 819.0511 | 42781.0569
DA | 1.0148 | 10.5603 | 0.096096 | 1541.0718 | 17537.2571 | 930.1864 | 47909.5503
EA | 0.8774 | 10.4902 | 0.08364 | 1373.9657 | 15818.2446 | 824.8997 | 41399.7613
FA | 0.8831 | 10.4635 | 0.084398 | 1386.5581 | 17114.2597 | 859.1507 | 43250.8253
GA | 0.8684 | 10.4874 | 0.082804 | 260.5693 | 5381.5722 | 790.4568 | 40831.9885
HA | 0.8783 | 10.5513 | 0.083241 | 1418.7025 | 15030.7271 | 801.2121 | 41871.891
Day 106 |  |  |  | ppb
AA | 0.8702 | 10.63 | 0.081863 | 273.0925 | 5949.54 | 739.1428 | 38601.7943
BA | 0.8691 | 10.566 | 0.082254 | 272.3106 | 6323.5948 | 753.7998 | 38991.1788
CA | 0.8489 | 10.6203 | 0.079932 | 270.1065 | 6335.9707 | 710.3031 | 36571.0061
DA | 0.8549 | 10.615 | 0.080537 | 1372.7357 | 16020.9347 | 692.6475 | 36462.9556
EA | 0.8663 | 10.6233 | 0.081547 | 1396.5484 | 16429.8578 | 732.6339 | 38422.6063
FA | 0.8701 | 10.6153 | 0.081967 | 1352.7586 | 18301.282 | 781.7844 | 39075.5023
GA | 0.8596 | 10.6215 | 0.08093 | 283.4329 | 5762.4506 | 722.4816 | 36109.2145
HA | 0.8204 | 10.5729 | 0.077595 | 1431.9367 | 14862.3459 | 714.6338 | 35494.6539

## pH data
DAY
| 0 | 10 | 20 | 30 | 40 | 50 | 70 | 105
|  | pH | pH | pH | pH | pH | pH | pH
A1 | 1.4 | 1.61 | 1.75 | 1.73 | 1.71 | 1.78 | 1.64 | 1.44
A2 |  | 1.71 | 1.64 | 1.68 | 1.66 | 1.71
A3 |  | 1.56 | 1.66 | 1.73 | 1.77
B1 | 1.4 | 1.66 | 1.68 | 1.81 | 1.71 | 1.66 | 1.6 | 1.45
B2 |  | 1.81 | 1.65 | 1.76 | 1.71 | 1.8
B3 |  | 1.66 | 1.7 | 1.68 | 1.57
C1 | 1.4 | 1.69 | 1.64 | 1.68 | 1.67 | 1.73 | 1.54 | 1.42
C2 |  | 1.67 | 1.52 | 1.64 | 1.61 | 1.71
C3 |  | 1.76 | 1.68 | 1.72 | 1.58
D1 | 1.4 | 1.71 | 1.67 | 1.66 | 1.63 | 1.71 | 1.61 | 1.35
D2 |  | 1.76 | 1.64 | 1.67 | 1.68 | 1.69
D3 |  | 1.75 | 1.71 | 1.69 | 1.56
E1 | 1.4 | 1.8 | 1.68 | 1.64 | 1.56 | 1.67 | 1.63 | 1.26
E2 |  | 1.85 | 1.6 | 1.64 | 1.61 | 1.67
E3 |  | 1.84 | 1.78 | 1.64 | 1.67
F1 | 1.4 | 1.94 | 1.57 | 1.65 | 1.54 | 1.66 | 1.58 | 1.24
F2 |  | 1.67 | 1.55 | 1.62 | 1.6 | 1.63
F3 |  | 1.48 | 1.58 | 1.5 | 1.46
G1 | 1.4 | 1.75 | 1.59 | 1.62 | 1.75 | 1.6
G2 |  | 1.73 | 1.56 | 1.6 | 1.63
H1 | 1.4 | 1.74 | 1.54 | 1.72 | 1.69 | 1.67
H2 |  | 1.74 | 1.62 | 1.7 | 1.61
|  | inoculum |  | media t10 and t 20 |  | media t30 onwards
|  | pH |  | pH |  | pH
|  | 1.4 |  | 1.45 |  | 1.45