## Sheet1
Table S2. Major compositions of plagioclase from the granodiorite porphyry in Qiaomaishan.
Simple | PL1-1 | PL1-2 | PL1-3 | PL1-4 | PL1-5 | PL1-6 | PL1-7 | PL1-8
SiO2 | 62.059 | 59.937 | 61.017 | 60.392 | 59.964 | 59.285 | 59.51 | 60.711
Al2O3 | 23.902 | 24.54 | 24.2 | 24.221 | 24.342 | 25.007 | 24.819 | 24.137
CaO | 5.121 | 6.497 | 6.015 | 5.684 | 5.93 | 6.249 | 6.299 | 5.318
Na2O | 8.718 | 7.159 | 7.802 | 8.004 | 7.836 | 7.397 | 7.58 | 8.362
K2O | 0.204 | 0.712 | 0.417 | 0.39 | 0.298 | 0.34 | 0.34 | 0.411
FeO | 0.1 | 0.304 | 0.172 | 0.17 | 0.135 | 0.104 | 0.133 | 0.135
Si | 2.7508 | 2.6979 | 2.7246 | 2.7178 | 2.7079 | 2.681 | 2.6857 | 2.7253
Al | 1.2487 | 1.3018 | 1.2736 | 1.2846 | 1.2955 | 1.3328 | 1.3201 | 1.277
Ca | 0.24321 | 0.31334 | 0.28778 | 0.27407 | 0.28692 | 0.30279 | 0.30459 | 0.25578
Na | 0.74924 | 0.62478 | 0.67547 | 0.69838 | 0.68609 | 0.64857 | 0.66327 | 0.7278
K | 0.011536 | 0.040885 | 0.023755 | 0.02239 | 0.017168 | 0.019615 | 0.019575 | 0.023537
Fe | 0.003474 | 0.010724 | 0.0060194 | 0.005996 | 0.004778 | 0.0036861 | 0.0047043 | 0.0047496
An | 24.22 | 32.01 | 29.16 | 27.55 | 28.98 | 31.18 | 30.85 | 25.4
Ab | 74.63 | 63.82 | 68.44 | 70.2 | 69.29 | 66.8 | 67.17 | 72.27
Or | 1.15 | 4.18 | 2.41 | 2.25 | 1.73 | 2.02 | 1.98 | 2.34