## Cr-Spl
Microprobe analizes of cromspinel from Sabantuy paleoplacer (wt.%) | [21 empty] | a.p.f.u.
# | Sample | SiO2 | TiO2 | Al2O3 | Cr2O3 | V2O3 | FeO | MnO | MgO | NiO | ZnO | CaO | Total | Mg/(Mg+Fe2+) | Cr/(Cr+Al) | Fe2+/Fe3+ | Si | Ti | Al | Cr | V | Fe2+ | Fe3+ | Mn | Mg | Ni | Zn | Ca | Total
1 | D5-13 | 0 | 0.39 | 10.71 | 53.95 | 0.13 | 23.72 | 0.19 | 10.13 | 0.07 | 0.14 | 0 | 99.43 | 0.49971 | 0.77171 | 3.2032 | 0 | 0.0096751 | 0.41641 | 1.4076 | 0.0024562 | 0.49869 | 0.15568 | 0.0053088 | 0.49812 | 0.0018572 | 0.0034099 | 0.0034099 | 3.0026
2 | D5-13 | 0 | 0.11 | 19.95 | 48.53 | 0.22 | 18.28 | 0.13 | 12.31 | 0.14 | 0.04 | 0 | 99.71 | 0.57676 | 0.62012 | 7.3898 | 0 | 0.0025851 | 0.7348 | 1.1995 | 0.0039376 | 0.42078 | 0.056941 | 0.003441 | 0.57342 | 0.0035186 | 0.00092293 | 0.0034099 | 3.0032
3 | D5-13 | 0 | 0.08 | 28.95 | 39.44 | 0.17 | 17.52 | 0.12 | 13.38 | 0.09 | 0.16 | 0 | 99.91 | 0.60165 | 0.47759 | 9.1281 | 0 | 0.0017979 | 1.0197 | 0.9322 | 0.0029097 | 0.39462 | 0.043231 | 0.0030374 | 0.59602 | 0.0021631 | 0.0035304 | 0.0034099 | 3.0026
4 | D5-13 | 0 | 0.03 | 27.89 | 41.09 | 0.19 | 14.85 | 0.1 | 15.32 | 0.17 | 0.01 | 0 | 99.65 | 0.68259 | 0.49715 | 5.9005 | 0 | 0.00067021 | 0.97653 | 0.96545 | 0.0032328 | 0.31546 | 0.053463 | 0.0025162 | 0.67839 | 0.0040617 | 0.00021934 | 0.0034099 | 3.0034
5 | D5-13 | 0 | 0.55 | 18 | 47.04 | 0.15 | 22.13 | 0.17 | 11.53 | 0.08 | 0.13 | 0.01 | 99.78 | 0.54232 | 0.63685 | 3.6238 | 0 | 0.01307 | 0.67039 | 1.1756 | 0.0027147 | 0.45833 | 0.12648 | 0.00455 | 0.54309 | 0.0020331 | 0.003033 | 0.0034099 | 3.0027
6 | D5-13 | 0 | 0.11 | 15.88 | 53.14 | 0.2 | 18.15 | 0.11 | 11.72 | 0.07 | 0.14 | 0.03 | 99.52 | 0.56265 | 0.69189 | 8.494 | 0 | 0.0026438 | 0.59818 | 1.3433 | 0.0036609 | 0.434 | 0.051095 | 0.0029777 | 0.55834 | 0.0017993 | 0.0033036 | 0.0034099 | 3.0027
7 | D5-13 | 0 | 0.09 | 15.84 | 49.67 | 0.17 | 25.21 | 0.18 | 8.82 | 0.05 | 0.25 | 0.01 | 100.28 | 0.43126 | 0.67786 | 4.6303 | 0 | 0.0021887 | 0.60374 | 1.2704 | 0.0031487 | 0.56068 | 0.12109 | 0.0049303 | 0.42516 | 0.0013004 | 0.0059692 | 0.0034099 | 3.002
8 | D5-13 | 0 | 0.3 | 10.61 | 49.92 | 0.06 | 28.69 | 0.25 | 9.57 | 0.15 | 0.19 | 0 | 99.74 | 0.4756 | 0.75946 | 1.9032 | 0 | 0.0074367 | 0.41221 | 1.3015 | 0.0011328 | 0.51847 | 0.27241 | 0.00698 | 0.47022 | 0.0039767 | 0.0046242 | 0.0034099 | 3.0024
9 | D5-13 | 0.04 | 0.08 | 13.32 | 58.06 | 0.16 | 16.02 | 0.1 | 12.3 | 0.04 | 0.21 | 0.04 | 100.33 | 0.59135 | 0.74522 | 17.43 | 0.0012785 | 0.0019231 | 0.50184 | 1.4679 | 0.0029293 | 0.40501 | 0.023236 | 0.0027075 | 0.58607 | 0.0010283 | 0.0049563 | 0.0034099 | 3.0023
10 | D5-13 | 0 | 0.05 | 7.72 | 62.62 | 0.15 | 18.56 | 0.11 | 10.6 | 0.08 | 0.13 | 0 | 100.02 | 0.52958 | 0.8448 | 9.4438 | 0 | 0.0012486 | 0.30214 | 1.6446 | 0.0028527 | 0.46604 | 0.049349 | 0.0030938 | 0.52466 | 0.0021365 | 0.0031872 | 0.0034099 | 3.0027
11 | D5-13 | 0 | 0.09 | 17.68 | 50.42 | 0.22 | 19.81 | 0.22 | 10.54 | 0.07 | 0.16 | 0 | 99.21 | 0.50979 | 0.6568 | 10.353 | 0 | 0.0021699 | 0.66806 | 1.2785 | 0.0040396 | 0.48434 | 0.046783 | 0.005974 | 0.50369 | 0.0018049 | 0.0037874 | 0.0034099 | 3.0026
12 | D5-13 | 0 | 0.08 | 20.14 | 51.26 | 0.16 | 13.77 | 0.04 | 14.07 | 0.07 | 0.08 | 0 | 99.67 | 0.65066 | 0.63072 | 44.1686 | 0 | 0.0018591 | 0.73353 | 1.2528 | 0.0028318 | 0.34797 | 0.0078782 | 0.0010469 | 0.64809 | 0.0017397 | 0.0018253 | 0.0034099 | 3.003
13 | D5-13 | 0 | 0.22 | 34.26 | 32.65 | 0.14 | 15.77 | 0.06 | 15.11 | 0.18 | 0.1 | 0.01 | 98.49 | 0.66254 | 0.39007 | 6.6837 | 0 | 0.0048448 | 1.1825 | 0.75621 | 0.0023481 | 0.33593 | 0.050261 | 0.0014882 | 0.65956 | 0.0042393 | 0.0021621 | 0.0034099 | 3.0029
14 | D5-13 | 0 | 0.01 | 20.38 | 49.68 | 0.15 | 17.55 | 0.1 | 11.7 | 0.05 | 0.13 | 0 | 99.75 | 0.55114 | 0.62061 | 30.0168 | 0 | 0.00023558 | 0.75247 | 1.2309 | 0.0026913 | 0.44494 | 0.014823 | 0.0026533 | 0.54633 | 0.0012597 | 0.0030068 | 0.0034099 | 3.0027
15 | D5-13 | 0 | 0.09 | 9.61 | 58.78 | 0.11 | 22.41 | 0.16 | 8.57 | 0 | 0.19 | 0 | 99.92 | 0.4313 | 0.8041 | 8.8814 | 0 | 0.0022618 | 0.37852 | 1.5536 | 0.0021054 | 0.56291 | 0.06338 | 0.0045289 | 0.4269 | 0 | 0.0046881 | 0.0034099 | 3.0023
16 | D5-13 | 0 | 0.27 | 13.82 | 51.9 | 0.19 | 22.01 | 0.15 | 10.71 | 0.06 | 0.11 | 0.02 | 99.22 | 0.52072 | 0.71592 | 3.9577 | 0 | 0.0065999 | 0.52946 | 1.3343 | 0.0035372 | 0.47762 | 0.12068 | 0.0041297 | 0.51892 | 0.0015685 | 0.00264 | 0.0034099 | 3.0028
17 | D5-13 | 0 | 0.04 | 5.76 | 65.06 | 0.04 | 17.09 | 0.05 | 12.55 | 0.08 | 0.12 | 0.01 | 100.79 | 0.6178 | 0.88345 | 4.2561 | 0 | 0.00098611 | 0.22255 | 1.6869 | 0.00075103 | 0.37938 | 0.089138 | 0.0013883 | 0.61326 | 0.0021092 | 0.0029045 | 0.0034099 | 3.0028
18 | D5-13 | 0 | 0.09 | 9.4 | 58.69 | 0.17 | 21.06 | 0.28 | 9.11 | 0.05 | 0.25 | 0.01 | 99.1 | 0.46403 | 0.80731 | 8.1373 | 0 | 0.0022722 | 0.37195 | 1.5584 | 0.0032688 | 0.52656 | 0.06471 | 0.007962 | 0.45589 | 0.00135 | 0.006197 | 0.0034099 | 3.002
19 | D5-13 | 0 | 0.17 | 30.2 | 37.85 | 0.24 | 17.68 | 0.05 | 13.79 | 0.15 | 0.15 | 0 | 100.28 | 0.61194 | 0.45683 | 7.4479 | 0 | 0.003781 | 1.0527 | 0.88538 | 0.0040654 | 0.38552 | 0.051762 | 0.0012525 | 0.60793 | 0.0035679 | 0.0032755 | 0.0034099 | 3.0027
20 | D5-13 | 0 | 0 | 21.53 | 49.19 | 0.17 | 15.05 | 0.14 | 13.16 | 0.06 | 0.12 | 0.02 | 99.42 | 0.61358 | 0.60524 | 53.2459 | 0 | 0 | 0.78598 | 1.205 | 0.0030158 | 0.38265 | 0.0071864 | 0.0036729 | 0.60759 | 0.0014947 | 0.0027443 | 0.0034099 | 3.0028
21 | D5-13 | 0.01 | 0 | 47.33 | 18.22 | 0.11 | 17.07 | 0.07 | 16.27 | 0.29 | 0.21 | 0.02 | 99.58 | 0.67594 | 0.20529 | 4.3908 | 0.00027451 | 0 | 1.5314 | 0.39561 | 0.0017296 | 0.3192 | 0.072696 | 0.0016277 | 0.66578 | 0.0064029 | 0.0042566 | 0.0034099 | 3.0024
22 | D5-13 | 0 | 0.32 | 12.78 | 51.79 | 0.1 | 22.56 | 0.28 | 10.67 | 0.06 | 0.07 | 0.01 | 98.63 | 0.52402 | 0.73114 | 3.2689 | 0 | 0.0078951 | 0.49418 | 1.3439 | 0.001879 | 0.47397 | 0.14499 | 0.0077807 | 0.5218 | 0.0015832 | 0.0016956 | 0.0034099 | 3.0031
23 | D5-13 | 0.03 | 0.59 | 32.3 | 33.72 | 0.22 | 15.39 | 0.08 | 17.08 | 0.2 | 0 | 0 | 99.61 | 0.72988 | 0.41196 | 2.7326 | 0.0008662 | 0.012812 | 1.0993 | 0.77009 | 0.0036383 | 0.27207 | 0.099564 | 0.0019566 | 0.73514 | 0.0046446 | 0 | 0.0034099 | 3.0035
24 | D5-13 | 0 | 0.1 | 23.48 | 43.49 | 0.3 | 19.86 | 0.1 | 12.79 | 0.11 | 0.1 | 0 | 100.33 | 0.58603 | 0.55416 | 4.2877 | 0 | 0.0022961 | 0.84497 | 1.0502 | 0.0052463 | 0.4112 | 0.095903 | 0.0025861 | 0.58211 | 0.0027012 | 0.0022544 | 0.0034099 | 3.0029
25 | D5-13 | 0 | 0.3 | 10.46 | 52.61 | 0.15 | 26.71 | 0.2 | 8.47 | 0.06 | 0.13 | 0 | 99.09 | 0.42514 | 0.77144 | 3.2425 | 0 | 0.0075582 | 0.41302 | 1.394 | 0.0028782 | 0.57194 | 0.17639 | 0.0056752 | 0.42297 | 0.0016166 | 0.0032156 | 0.0034099 | 3.0027
26 | D5-13 | 0 | 0 | 22.53 | 48.02 | 0.17 | 15.82 | 0.14 | 13.24 | 0.02 | 0.08 | 0.01 | 100.02 | 0.6097 | 0.58852 | 21.1909 | 0 | 0 | 0.81452 | 1.165 | 0.0029866 | 0.38752 | 0.018287 | 0.0036373 | 0.60536 | 0.00049339 | 0.0018118 | 0.0034099 | 3.003
27 | D5-13 | 0 | 0.1 | 9.23 | 60.61 | 0.18 | 19.67 | 0.17 | 8.78 | 0.06 | 0.17 | 0.02 | 98.97 | 0.44671 | 0.81504 | 67.738 | 0 | 0.0025384 | 0.3672 | 1.6181 | 0.0034798 | 0.54716 | 0.0080776 | 0.0048603 | 0.44176 | 0.0016288 | 0.0042368 | 0.0034099 | 3.0024
28 | D5-13 | 0 | 0 | 17.48 | 54.79 | 0.21 | 15.39 | 0.15 | 10.24 | 0.09 | 0.09 | 0 | 98.44 | 0.50022 | 0.67777 | -6.407 | 0 | 0 | 0.66839 | 1.4059 | 0.003902 | 0.49476 | -0.077223 | 0.0041218 | 0.49519 | 0.0023483 | 0.0021558 | 0.0034099 | 3.0029
29 | D5-13 | 0 | 0 | 17.57 | 54.57 | 0.23 | 15.43 | 0.09 | 10.3 | 0.02 | 0.24 | 0 | 98.45 | 0.504 | 0.67577 | -6.8495 | 0 | 0 | 0.67113 | 1.3988 | 0.0042692 | 0.48968 | -0.071492 | 0.0024705 | 0.49757 | 0.0005213 | 0.0057428 | 0.0034099 | 3.0021
30 | D5-13 | 0 | 0.09 | 10.53 | 60.89 | 0.08 | 15.7 | 0.04 | 12.72 | 0.08 | 0.12 | 0.01 | 100.25 | 0.61531 | 0.7951 | 9.295 | 0 | 0.0021837 | 0.40044 | 1.5539 | 0.0014784 | 0.38247 | 0.041148 | 0.0010931 | 0.61176 | 0.0020759 | 0.0028587 | 0.0034099 | 3.0028
31 | D5-13 | 0 | 0.08 | 19.78 | 50.51 | 0.18 | 18 | 0.12 | 11.92 | 0.08 | 0.21 | 0 | 100.88 | 0.55817 | 0.63149 | 14.2339 | 0 | 0.0018683 | 0.72398 | 1.2406 | 0.0032015 | 0.43678 | 0.030686 | 0.0031564 | 0.55178 | 0.0019981 | 0.0048151 | 0.0034099 | 3.0023
32 | D5-13 | 0 | 0.08 | 19.81 | 51.47 | 0.22 | 15.65 | 0.09 | 12.69 | 0.1 | 0.23 | 0 | 100.34 | 0.59446 | 0.63551 | 70.292 | 0 | 0.0018681 | 0.72501 | 1.2641 | 0.0039126 | 0.4007 | 0.0057005 | 0.0023671 | 0.58737 | 0.0024974 | 0.0052732 | 0.0034099 | 3.0022
33 | D5-13 | 0 | 0.07 | 13.97 | 53.94 | 0.21 | 20.91 | 0.06 | 10.19 | 0.07 | 0.21 | 0 | 99.63 | 0.49896 | 0.72153 | 6.8276 | 0 | 0.0017115 | 0.53532 | 1.387 | 0.0039104 | 0.49589 | 0.07263 | 0.0016523 | 0.49383 | 0.0018304 | 0.005041 | 0.0034099 | 3.0023
34 | D5-13 | 0 | 0.02 | 13.74 | 53.97 | 0.22 | 20.66 | 0.21 | 10.42 | 0.12 | 0.17 | 0.01 | 99.53 | 0.5129 | 0.72496 | 5.8387 | 0 | 0.00048907 | 0.52659 | 1.388 | 0.0040973 | 0.47966 | 0.082152 | 0.0057838 | 0.50506 | 0.0031383 | 0.0040815 | 0.0034099 | 3.0025
35 | D5-13 | 0 | 0 | 5.1 | 61.65 | 0.34 | 24.3 | 0.27 | 5.6 | 0.01 | 0.29 | 0.06 | 97.56 | 0.30414 | 0.89025 | 15.6195 | 0 | 0 | 0.21433 | 1.7386 | 0.0069435 | 0.681 | 0.0436 | 0.0081544 | 0.29764 | 0.00028677 | 0.0076348 | 0.0034099 | 3.0017
36 | D5-13 | 0 | 0.06 | 7.03 | 64.19 | 0.11 | 13.33 | 0 | 14.57 | 0.18 | 0 | 0 | 99.47 | 0.70906 | 0.85969 | 3.9855 | 0 | 0.0014686 | 0.26968 | 1.6524 | 0.0020506 | 0.29005 | 0.072778 | 0 | 0.70688 | 0.0047119 | 0 | 0.0034099 | 3.0035
37 | D5-13 | 0 | 0.09 | 6.87 | 65.31 | 0.13 | 14.03 | 0 | 13.66 | 0.07 | 0.09 | 0.02 | 100.25 | 0.66518 | 0.86449 | 6.9075 | 0 | 0.002204 | 0.26368 | 1.6821 | 0.0024246 | 0.33375 | 0.048318 | 0 | 0.66306 | 0.0018333 | 0.0021639 | 0.0034099 | 3.0029
38 | D5-13 | 0 | 0.11 | 10.35 | 58.43 | 0.25 | 23.04 | 0.23 | 7.85 | 0.04 | 0.31 | 0 | 100.61 | 0.39657 | 0.79116 | 12.1683 | 0 | 0.0027538 | 0.4061 | 1.5385 | 0.0047667 | 0.59272 | 0.04871 | 0.0064853 | 0.38954 | 0.001071 | 0.0076197 | 0.0034099 | 3.0016
39 | D5-13 | 0 | 0.09 | 10.58 | 57.4 | 0.22 | 24.65 | 0.27 | 6.65 | 0 | 0.37 | 0.02 | 100.23 | 0.34073 | 0.78451 | 13.3673 | 0 | 0.0022774 | 0.4196 | 1.5276 | 0.0042399 | 0.64537 | 0.04828 | 0.0076953 | 0.33355 | 0 | 0.0091925 | 0.0034099 | 3.0013
40 | D5-13 | 0 | 0.49 | 23.25 | 40.23 | 0.15 | 24.62 | 0.21 | 11.15 | 0.08 | 0.23 | 0.01 | 100.41 | 0.51482 | 0.53728 | 3.1801 | 0 | 0.011357 | 0.84458 | 0.98068 | 0.0026478 | 0.48276 | 0.15181 | 0.0054821 | 0.51225 | 0.001983 | 0.0052339 | 0.0034099 | 3.0022
41 | D5-13 | 0.32 | 0.1 | 0.19 | 22.06 | 0.17 | 69.59 | 0.24 | 1.45 | 0.64 | 0 | 0 | 94.76 | 0.082805 | 0.98733 | 0.69887 | 0.012115 | 0.0028473 | 0.0084787 | 0.6606 | 0.0036864 | 0.90643 | 1.297 | 0.0076965 | 0.081833 | 0.019488 | 0 | 0.0034099 | 3.0036
42 | D5-13 | 0 | 0.11 | 18.67 | 44.34 | 0.12 | 25.6 | 0.2 | 10.2 | 0.1 | 0.18 | 0 | 99.52 | 0.49004 | 0.61445 | 2.8321 | 0 | 0.002633 | 0.70041 | 1.1162 | 0.0021876 | 0.50361 | 0.17782 | 0.005392 | 0.48394 | 0.0025599 | 0.0042302 | 0.0034099 | 3.0024
43 | D5-13 | 0 | 0.17 | 0.1 | 20.21 | 0.14 | 72.08 | 0.44 | 1.63 | 0.41 | 0.15 | 0.07 | 95.33 | 0.093935 | 0.99268 | 0.6361 | 0 | 0.0048028 | 0.0044279 | 0.60051 | 0.0030124 | 0.88045 | 1.3841 | 0.014001 | 0.091279 | 0.012388 | 0.0041607 | 0.0034099 | 3.0026
44 | D5-13 | 0 | 0.17 | 1.71 | 55.16 | 0.4 | 38.72 | 0.48 | 2.15 | 0.04 | 0.22 | 0.01 | 99.05 | 0.11947 | 0.95584 | 2.6966 | 0 | 0.0046645 | 0.073537 | 1.5918 | 0.0083589 | 0.86185 | 0.31961 | 0.014834 | 0.11693 | 0.0011738 | 0.0059267 | 0.0034099 | 3.0021
45 | D5-13 | 0 | 0.13 | 11.4 | 58.19 | 0.18 | 18.61 | 0.13 | 10.94 | 0.06 | 0.14 | 0.01 | 99.78 | 0.53692 | 0.77403 | 9.3864 | 0 | 0.0031943 | 0.43902 | 1.5038 | 0.0033685 | 0.45955 | 0.048959 | 0.0035977 | 0.53282 | 0.0015767 | 0.0033774 | 0.0034099 | 3.0027
46 | D5-13 | 0 | 0.33 | 20.7 | 43.1 | 0.16 | 24.86 | 0.27 | 9.39 | 0.02 | 0.17 | 0 | 99 | 0.44964 | 0.58285 | 4.6839 | 0 | 0.0079192 | 0.77855 | 1.0878 | 0.0029243 | 0.5467 | 0.11672 | 0.0072977 | 0.44665 | 0.00051329 | 0.0040054 | 0.0034099 | 3.0025
47 | D5-13 | 0 | 0.13 | 23.45 | 42.17 | 0.24 | 23.41 | 0.25 | 10.12 | 0.06 | 0.22 | 0 | 100.05 | 0.47617 | 0.54685 | 5.5636 | 0 | 0.003044 | 0.86058 | 1.0385 | 0.00428 | 0.5167 | 0.092872 | 0.0065932 | 0.4697 | 0.0015025 | 0.0050577 | 0.0034099 | 3.0022
0
48 | D5-18b | 0 | 0.01 | 39.32 | 27.99 | 0.12 | 15.7 | 0.06 | 15.94 | 0.2 | 0.23 | 0 | 99.57 | 0.68285 | 0.32327 | 5.2704 | 0 | 0.0002131 | 1.3132 | 0.62732 | 0.0019476 | 0.31272 | 0.059334 | 0.0014401 | 0.67329 | 0.0045581 | 0.0048121 | 0.0034099 | 3.0023
49 | D5-18b | 0 | 0.31 | 17.8 | 46.73 | 0.19 | 22.62 | 0.13 | 11.28 | 0.1 | 0.08 | 0 | 99.24 | 0.53598 | 0.63791 | 3.3389 | 0 | 0.0074186 | 0.66761 | 1.1761 | 0.0034629 | 0.46323 | 0.13874 | 0.0035039 | 0.53506 | 0.0025593 | 0.0018797 | 0.0034099 | 3.003
50 | D5-18b | 0 | 0.2 | 9.35 | 58.86 | 0.1 | 19.24 | 0.13 | 11.18 | 0.09 | 0.17 | 0 | 99.32 | 0.55462 | 0.80859 | 4.9428 | 0 | 0.0049653 | 0.36381 | 1.5369 | 0.0018908 | 0.4418 | 0.089382 | 0.0036351 | 0.55016 | 0.0023896 | 0.0041437 | 0.0034099 | 3.0025
51 | D5-18b | 0 | 0.25 | 24.34 | 44.24 | 0.17 | 16.9 | 0.13 | 13.53 | 0.06 | 0.02 | 0 | 99.64 | 0.61447 | 0.54949 | 8.555 | 0 | 0.0057295 | 0.87427 | 1.0663 | 0.0029673 | 0.38564 | 0.045077 | 0.0033557 | 0.61463 | 0.0014706 | 0.00045003 | 0.0034099 | 3.0033
52 | D5-18b | 0 | 0.06 | 24.93 | 42.7 | 0.18 | 19.18 | 0.07 | 12.19 | 0.07 | 0.1 | 0 | 99.48 | 0.56116 | 0.53475 | 7.764 | 0 | 0.0013852 | 0.90206 | 1.0368 | 0.003165 | 0.43624 | 0.056187 | 0.0018202 | 0.55784 | 0.0017284 | 0.0022667 | 0.0034099 | 3.0029
53 | D5-18b | 0 | 0.06 | 23.89 | 46.1 | 0.05 | 14.58 | 0.06 | 15.31 | 0.07 | 0.09 | 0.02 | 100.21 | 0.68893 | 0.56425 | 5.4558 | 0 | 0.0013551 | 0.84561 | 1.095 | 0.00086001 | 0.30945 | 0.05672 | 0.0015262 | 0.68535 | 0.0016907 | 0.0019956 | 0.0034099 | 3.003
54 | D5-18b | 0 | 0.04 | 22.51 | 45.25 | 0.2 | 18.81 | 0.11 | 12.51 | 0.06 | 0.17 | 0.01 | 99.66 | 0.5817 | 0.57428 | 5.7769 | 0 | 0.00092901 | 0.81938 | 1.1053 | 0.0035377 | 0.41413 | 0.071686 | 0.0028775 | 0.57591 | 0.0014903 | 0.0038765 | 0.0034099 | 3.0025
55 | D5-18b | 0 | 0.03 | 15.16 | 55.68 | 0.19 | 14.11 | 0.1 | 13.14 | 0.1 | 0.14 | 0 | 98.65 | 0.6334 | 0.71137 | 24.4612 | 0 | 0.0007222 | 0.57198 | 1.4097 | 0.0034835 | 0.3629 | 0.014836 | 0.0027114 | 0.627 | 0.0025746 | 0.003309 | 0.0034099 | 3.0027
56 | D5-18b | 0 | 0.05 | 15.47 | 55.86 | 0.22 | 14.44 | 0.02 | 12.98 | 0.12 | 0.05 | 0.05 | 99.21 | 0.61909 | 0.70787 | 69.351 | 0 | 0.001198 | 0.58093 | 1.4076 | 0.0040146 | 0.37928 | 0.005469 | 0.00053973 | 0.61645 | 0.0030749 | 0.0011762 | 0.0034099 | 3.0032
57 | D5-18b | 0 | 1.3 | 16.88 | 41.18 | 0.32 | 28.29 | 0.23 | 10.54 | 0.14 | 0.09 | 0.02 | 98.97 | 0.49577 | 0.62079 | 2.0808 | 0 | 0.031407 | 0.63915 | 1.0463 | 0.0058879 | 0.51334 | 0.2467 | 0.0062584 | 0.50473 | 0.0036172 | 0.0021348 | 0.0034099 | 3.003
58 | D5-18b | 0 | 0 | 20.5 | 49.58 | 0.22 | 17.87 | 0.1 | 12.31 | 0.06 | 0.13 | 0.01 | 100.77 | 0.57243 | 0.61875 | 11.069 | 0 | 0 | 0.74692 | 1.2122 | 0.0038952 | 0.4237 | 0.038278 | 0.0026184 | 0.56724 | 0.0014917 | 0.0029672 | 0.0034099 | 3.0027
59 | D5-18b | 0 | 0.03 | 16.15 | 53.4 | 0.19 | 18.7 | 0.15 | 11.13 | 0.06 | 0.14 | 0 | 99.95 | 0.53544 | 0.68933 | 11.5721 | 0 | 0.00072054 | 0.60793 | 1.3489 | 0.0034755 | 0.45973 | 0.039727 | 0.0040577 | 0.52986 | 0.0015412 | 0.0033014 | 0.0034099 | 3.0027
60 | D5-18b | 0 | 0.02 | 27.96 | 41.93 | 0.15 | 16.77 | 0.11 | 13.1 | 0.05 | 0.24 | 0.03 | 100.33 | 0.59255 | 0.50158 | 22.4812 | 0 | 0.00045066 | 0.98743 | 0.99369 | 0.0025742 | 0.40232 | 0.017896 | 0.0027917 | 0.58509 | 0.0012049 | 0.0053096 | 0.0034099 | 3.0022
61 | D5-18b | 0 | 0.35 | 9.25 | 56.44 | 0.11 | 24.01 | 0.15 | 8.63 | 0.01 | 0.11 | 0.02 | 99.06 | 0.4335 | 0.80371 | 5.1439 | 0 | 0.0088676 | 0.36731 | 1.5039 | 0.0021226 | 0.56637 | 0.1101 | 0.0042804 | 0.4334 | 0.00027096 | 0.0027363 | 0.0034099 | 3.0028
62 | D5-18b | 0 | 0 | 31.04 | 36.98 | 0.11 | 16.58 | 0.06 | 14.3 | 0.07 | 0.13 | 0 | 99.27 | 0.63632 | 0.44428 | 7.2396 | 0 | 0 | 1.0834 | 0.86617 | 0.0018658 | 0.36078 | 0.049835 | 0.001505 | 0.63125 | 0.0016672 | 0.0028425 | 0.0034099 | 3.0028
63 | D5-18b | 0 | 0.03 | 24.98 | 43.1 | 0.16 | 18.95 | 0.21 | 11.38 | 0 | 0.18 | 0.01 | 98.99 | 0.532 | 0.53657 | 16.1298 | 0 | 0.00069921 | 0.91249 | 1.0565 | 0.0028401 | 0.46248 | 0.028673 | 0.0055127 | 0.52573 | 0 | 0.004119 | 0.0034099 | 3.0025
64 | D5-18b | 0 | 0.26 | 19.62 | 45.48 | 0.1 | 21.32 | 0.12 | 11.99 | 0.09 | 0.03 | 0 | 99.01 | 0.56312 | 0.60869 | 3.4981 | 0 | 0.0061582 | 0.72833 | 1.1329 | 0.0018039 | 0.43671 | 0.12484 | 0.0032013 | 0.56291 | 0.0022798 | 0.00069764 | 0.0034099 | 3.0033
65 | D5-18b | 0 | 0.07 | 20.86 | 50.31 | 0.15 | 14.11 | 0.04 | 14.73 | 0.11 | 0.15 | 0 | 100.53 | 0.67378 | 0.61809 | 9.094 | 0 | 0.0016028 | 0.74858 | 1.2115 | 0.0026158 | 0.32368 | 0.035593 | 0.0010316 | 0.66852 | 0.0026936 | 0.0033721 | 0.0034099 | 3.0026
66 | D5-18b | 0 | 0.06 | 12.07 | 57.41 | 0.23 | 18.92 | 0.19 | 9.96 | 0 | 0.06 | 0 | 98.9 | 0.49415 | 0.76144 | 24.3365 | 0 | 0.0014926 | 0.47058 | 1.502 | 0.0043575 | 0.50273 | 0.020657 | 0.0053234 | 0.4911 | 0 | 0.0014654 | 0.0034099 | 3.0031
67 | D5-18b | 0.02 | 0.32 | 28.95 | 37.21 | 0.14 | 17.18 | 0.11 | 15.89 | 0.16 | 0.19 | 0.01 | 100.17 | 0.69839 | 0.46309 | 2.4717 | 0.00058625 | 0.0070543 | 1.0002 | 0.86272 | 0.0023505 | 0.29985 | 0.12132 | 0.0027312 | 0.69433 | 0.0037722 | 0.0041123 | 0.0034099 | 3.0025
68 | D5-18b | 0 | 0.32 | 10.59 | 57.7 | 0.08 | 19.37 | 0.14 | 10.72 | 0.04 | 0.13 | 0.04 | 99.09 | 0.5289 | 0.78524 | 7.2411 | 0 | 0.0079464 | 0.41216 | 1.507 | 0.001513 | 0.46999 | 0.064906 | 0.0039157 | 0.52766 | 0.0010623 | 0.0031695 | 0.0034099 | 3.0027
69 | D5-18b | 0 | 0 | 17.69 | 55.76 | 0.15 | 11.62 | 0.02 | 14.57 | 0.1 | 0.07 | 0 | 99.98 | 0.67808 | 0.67899 | -17.375 | 0 | 0 | 0.64729 | 1.3691 | 0.0026671 | 0.32011 | -0.018423 | 0.00052591 | 0.67424 | 0.0024968 | 0.0016045 | 0.0034099 | 3.0031
70 | D5-18b | 0 | 0.08 | 25.65 | 41.51 | 0.11 | 18.76 | 0.15 | 12.96 | 0.1 | 0.13 | 0 | 99.45 | 0.59385 | 0.52061 | 5.3358 | 0 | 0.001832 | 0.92059 | 0.99975 | 0.0019185 | 0.40233 | 0.075403 | 0.0038688 | 0.58826 | 0.0024491 | 0.0029228 | 0.0034099 | 3.0027
71 | D5-18b | 0 | 0.07 | 25.63 | 41.49 | 0.09 | 18.48 | 0.16 | 12.77 | 0.1 | 0.24 | 0.01 | 99.03 | 0.5908 | 0.52068 | 5.8064 | 0 | 0.0016106 | 0.92425 | 1.004 | 0.0015771 | 0.40337 | 0.069471 | 0.0041464 | 0.5824 | 0.0024607 | 0.0054217 | 0.0034099 | 3.0021
72 | D5-18b | 0 | 0.22 | 19.29 | 47.02 | 0.22 | 20.13 | 0.14 | 11.29 | 0.07 | 0.22 | 0.01 | 98.6 | 0.54054 | 0.6206 | 5.6556 | 0 | 0.0052659 | 0.72365 | 1.1837 | 0.0040105 | 0.45531 | 0.080506 | 0.0037743 | 0.53565 | 0.0017919 | 0.0051701 | 0.0034099 | 3.0022
73 | D5-18b | 0.05 | 0.28 | 0.08 | 9.93 | 0.09 | 81.61 | 0.33 | 1.83 | 0.81 | 0 | 0.02 | 95.01 | 0.10465 | 0.98814 | 0.51962 | 0.0018711 | 0.0078801 | 0.0035287 | 0.29392 | 0.0019291 | 0.87336 | 1.6808 | 0.01046 | 0.10208 | 0.02438 | 0 | 0.0034099 | 3.0036
74 | D5-18b | 0 | 0.46 | 8.01 | 55.97 | 0.09 | 23.55 | 0.26 | 9.89 | 0.04 | 0.22 | 0.04 | 98.49 | 0.50001 | 0.82422 | 2.9763 | 0 | 0.011661 | 0.31825 | 1.4923 | 0.0017376 | 0.49693 | 0.16696 | 0.0074236 | 0.49695 | 0.0010845 | 0.0054757 | 0.0034099 | 3.0021
75 | D5-18b | 0 | 0.38 | 14.29 | 52.65 | 0.2 | 22.55 | 0.2 | 10.1 | 0.09 | 0.01 | 0.04 | 100.47 | 0.48483 | 0.71202 | 5.5922 | 0 | 0.0092136 | 0.54303 | 1.3426 | 0.0036932 | 0.51578 | 0.092232 | 0.0054618 | 0.4854 | 0.0023338 | 0.00023805 | 0.0034099 | 3.0034
76 | D5-18b | 0 | 0.08 | 44.32 | 23.41 | 0.17 | 14.65 | 0.09 | 16.8 | 0.27 | 0.2 | 0 | 99.99 | 0.70064 | 0.26169 | 6.8944 | 0 | 0.0016607 | 1.442 | 0.51111 | 0.0026877 | 0.29535 | 0.042839 | 0.0021043 | 0.69127 | 0.0059943 | 0.0040763 | 0.0034099 | 3.0025
77 | D5-18b | 0.08 | 0.19 | 14.17 | 55.59 | 0.12 | 17.41 | 0.14 | 12.14 | 0.06 | 0.01 | 0.07 | 99.91 | 0.57794 | 0.72471 | 9.8314 | 0.0025588 | 0.0045703 | 0.53421 | 1.4064 | 0.0021984 | 0.42271 | 0.042996 | 0.0037929 | 0.57882 | 0.0015435 | 0.00023617 | 0.0034099 | 3.0034
78 | D5-18b | 0 | 0.08 | 32.51 | 33.24 | 0.18 | 19.54 | 0.16 | 13.92 | 0.09 | 0.14 | 0 | 99.86 | 0.61491 | 0.40692 | 3.8831 | 0 | 0.0017661 | 1.1248 | 0.77176 | 0.0030264 | 0.38146 | 0.098236 | 0.0039783 | 0.6091 | 0.0021249 | 0.0030344 | 0.0034099 | 3.0027
79 | D5-18b | 0 | 0.03 | 35.27 | 30.6 | 0.18 | 19.02 | 0.1 | 13.97 | 0.18 | 0.17 | 0.01 | 99.52 | 0.49593 | 0.76742 | 4.6571 | 0 | 0.00065703 | 1.2106 | 0.70484 | 0.0030024 | 0.38134 | 0.081885 | 0.0024667 | 0.60645 | 0.004216 | 0.0036555 | 0.0034099 | 3.0026
80 | D5-18b | 0 | 0.19 | 11.46 | 56.35 | 0.1 | 20.48 | 0.18 | 9.95 | 0.08 | 0.18 | 0 | 98.97 | 0.21993 | 0.97368 | 7.3459 | 0 | 0.0047305 | 0.44718 | 1.4755 | 0.0018962 | 0.49909 | 0.067941 | 0.0050476 | 0.49103 | 0.0021302 | 0.0044 | 0.0034099 | 3.0024
81 | D5-18b | 0 | 0.21 | 14.11 | 53.95 | 0.17 | 20.44 | 0.14 | 10.48 | 0.08 | 0.18 | 0.01 | 99.76 | 0.51012 | 0.71956 | 7.1721 | 0 | 0.0051154 | 0.53868 | 1.3821 | 0.0031538 | 0.48593 | 0.067752 | 0.003841 | 0.506 | 0.0020841 | 0.0043049 | 0.0034099 | 3.0024
82 | D5-18b | 0 | 0.21 | 14.01 | 52.95 | 0.18 | 20.56 | 0.17 | 10.46 | 0.06 | 0.14 | 0.01 | 98.74 | 0.51325 | 0.71721 | 6.1429 | 0 | 0.0051633 | 0.53988 | 1.3692 | 0.0033706 | 0.48345 | 0.0787 | 0.0047078 | 0.50977 | 0.0015777 | 0.0033796 | 0.0034099 | 3.0027
83 | D5-18b | 0 | 0.52 | 10.33 | 51.44 | 0.17 | 28.41 | 0.19 | 7.73 | 0 | 0.24 | 0.01 | 99.03 | 0.38927 | 0.76967 | 3.182 | 0 | 0.01318 | 0.41036 | 1.3713 | 0.0032817 | 0.6093 | 0.19148 | 0.0054241 | 0.38836 | 0 | 0.0059725 | 0.0034099 | 3.002
84 | D5-18b | 0 | 0.01 | 28.7 | 40.17 | 0.09 | 15.85 | 0.09 | 14.97 | 0.15 | 0.06 | 0.02 | 100.09 | 0.66484 | 0.48433 | 5.6086 | 0 | 0.00022232 | 1 | 0.93927 | 0.0015239 | 0.33257 | 0.059296 | 0.0022536 | 0.65969 | 0.0035665 | 0.0013097 | 0.0034099 | 3.0031
85 | D5-18b | 0 | 0 | 32.95 | 36.41 | 0.16 | 14.59 | 0.08 | 15.06 | 0.1 | 0.07 | 0.03 | 99.42 | 0.661 | 0.42579 | 16.7327 | 0 | 0 | 1.1357 | 0.84215 | 0.0026799 | 0.33669 | 0.020122 | 0.0019816 | 0.65648 | 0.002352 | 0.0015114 | 0.0034099 | 3.0031
86 | D5-18b | 0 | 0.12 | 35.31 | 32.78 | 0.14 | 15.02 | 0.12 | 15.65 | 0.11 | 0.09 | 0.02 | 99.34 | 0.67787 | 0.38385 | 7.516 | 0 | 0.0026063 | 1.2019 | 0.74878 | 0.0023158 | 0.32017 | 0.042599 | 0.0029355 | 0.67374 | 0.0025551 | 0.0019192 | 0.0034099 | 3.003
87 | F19-1 | 0 | 0.07 | 21.78 | 47.22 | 0.25 | 19.6 | 0.25 | 10.36 | 0 | 0.29 | 0 | 99.82 | 0.4931 | 0.59265 | 30.7745 | 0 | 0.0016533 | 0.80621 | 1.1729 | 0.0044969 | 0.49857 | 0.016201 | 0.0066502 | 0.48499 | 0 | 0.0067246 | 0.0034099 | 3.0018
88 | F19-1 | 0 | 0.05 | 19.02 | 52.57 | 0.11 | 14.87 | 0.03 | 13.06 | 0.05 | 0.18 | 0 | 99.94 | 0.61174 | 0.64971 | 155.1768 | 0 | 0.0011722 | 0.69888 | 1.2962 | 0.0019641 | 0.3852 | 0.0024823 | 0.00079218 | 0.60691 | 0.0012537 | 0.0041433 | 0.0034099 | 3.0025
89 | F19-1 | 0.01 | 0.19 | 15.08 | 53.85 | 0.16 | 18.24 | 0.03 | 11.64 | 0.09 | 0.04 | 0.02 | 99.33 | 0.55746 | 0.70556 | 9.3084 | 0.00032136 | 0.004592 | 0.57122 | 1.3688 | 0.0029451 | 0.44267 | 0.047556 | 0.00081664 | 0.55762 | 0.0023263 | 0.00094916 | 0.0034099 | 3.0032
90 | F19-1 | 0 | 0.16 | 13.83 | 53.75 | 0.24 | 21.7 | 0.06 | 9.65 | 0.07 | 0.19 | 0 | 99.65 | 0.4731 | 0.72284 | 7.5303 | 0 | 0.0039287 | 0.53222 | 1.3881 | 0.0044881 | 0.52306 | 0.069461 | 0.0016593 | 0.46966 | 0.0018382 | 0.0045804 | 0.0034099 | 3.0024
91 | F19-1 | 0 | 0.17 | 12.06 | 52.18 | 0.11 | 25.38 | 0.18 | 8.89 | 0.11 | 0.09 | 0.01 | 99.17 | 0.44267 | 0.74382 | 3.6741 | 0 | 0.0042392 | 0.47133 | 1.3685 | 0.0020891 | 0.55322 | 0.15057 | 0.0050554 | 0.43941 | 0.0029335 | 0.0022034 | 0.0034099 | 3.0029
92 | F19-1 | 0 | 0.14 | 7.89 | 61.06 | 0.11 | 20.08 | 0.24 | 9.77 | 0.05 | 0.06 | 0.01 | 99.4 | 0.49208 | 0.83853 | 8.5376 | 0 | 0.0035324 | 0.31201 | 1.6203 | 0.0021138 | 0.50434 | 0.059073 | 0.0068204 | 0.48862 | 0.0013492 | 0.0014864 | 0.0034099 | 3.0031
93 | F19-1 | 0 | 0.17 | 6.78 | 58.73 | 0.07 | 24.69 | 0.1 | 9.3 | 0.08 | 0.02 | 0 | 99.94 | 0.46643 | 0.85322 | 3.3109 | 0 | 0.0042955 | 0.2685 | 1.5607 | 0.0013471 | 0.53283 | 0.16093 | 0.0028459 | 0.46578 | 0.0021619 | 0.00049617 | 0.0034099 | 3.0034
94 | F19-1 | 0 | 0.22 | 7.07 | 58.28 | 0.08 | 21.85 | 0.13 | 10.85 | 0.13 | 0.05 | 0 | 98.66 | 0.54503 | 0.8469 | 2.8291 | 0 | 0.0055553 | 0.2798 | 1.5478 | 0.0015385 | 0.45333 | 0.16024 | 0.0036973 | 0.54306 | 0.0035107 | 0.0012396 | 0.0034099 | 3.0032
95 | F19-1 | 0 | 0.2 | 8.54 | 61.42 | 0.05 | 17.32 | 0.14 | 11.73 | 0.11 | 0.06 | 0.01 | 99.57 | 0.57854 | 0.82836 | 7.2916 | 0 | 0.0049555 | 0.33164 | 1.6006 | 0.00094353 | 0.41967 | 0.057556 | 0.003907 | 0.57609 | 0.0029149 | 0.0014596 | 0.0034099 | 3.0031
96 | F19-1 | 0 | 0.31 | 9.07 | 55.4 | 0.15 | 24.74 | 0.18 | 8.88 | 0.09 | 0.11 | 0 | 98.93 | 0.4477 | 0.80388 | 3.7451 | 0 | 0.0078515 | 0.36003 | 1.4757 | 0.0028934 | 0.54996 | 0.14685 | 0.0051347 | 0.4458 | 0.0024378 | 0.0027353 | 0.0034099 | 3.0028
97 | F19-1 | 0 | 0.49 | 14.76 | 46.96 | 0.21 | 26.57 | 0.21 | 9.23 | 0.07 | 0.12 | 0.01 | 98.62 | 0.45203 | 0.68102 | 3.0097 | 0 | 0.012102 | 0.57133 | 1.2198 | 0.0039501 | 0.54774 | 0.182 | 0.0058416 | 0.45185 | 0.0018489 | 0.0029098 | 0.0034099 | 3.0028
98 | F19-1 | 0 | 0 | 16.76 | 53.44 | 0.25 | 17.41 | 0.36 | 11.29 | 0.02 | 0.39 | 0.02 | 99.92 | 0.55001 | 0.6815 | 17.41 | 0 | 0 | 0.62891 | 1.3457 | 0.0045586 | 0.43836 | 0.025179 | 0.0097079 | 0.53579 | 0.00051211 | 0.0091677 | 0.0034099 | 3.0013
99 | F19-1 | 0 | 0.04 | 10.6 | 57.38 | 0.2 | 23.92 | 0.24 | 6.85 | 0.05 | 0.37 | 0.01 | 99.65 | 0.35299 | 0.78414 | 14.5311 | 0 | 0.0010161 | 0.422 | 1.5329 | 0.0038692 | 0.63217 | 0.043505 | 0.0068663 | 0.34489 | 0.0013583 | 0.0092276 | 0.0034099 | 3.0012
100 | F19-1 | 0 | 0 | 31.3 | 34.62 | 0.21 | 18.18 | 0.08 | 14.29 | 0.08 | 0.26 | 0.04 | 99.02 | 0.63972 | 0.42602 | 3.7404 | 0 | 0 | 1.0929 | 0.81118 | 0.0035632 | 0.35539 | 0.095014 | 0.0020074 | 0.63103 | 0.0019061 | 0.0056871 | 0.0034099 | 3.0021
101 | F19-1 | 0 | 0 | 33.74 | 33 | 0.22 | 17.12 | 0.08 | 14.48 | 0.17 | 0.09 | 0 | 98.9 | 0.63961 | 0.39626 | 5.6418 | 0 | 0 | 1.1676 | 0.76631 | 0.0036995 | 0.35706 | 0.063289 | 0.0019894 | 0.63371 | 0.0040142 | 0.001951 | 0.0034099 | 3.003
102 | F19-1 | 0 | 0.01 | 18.48 | 51.21 | 0.25 | 17.01 | 0.14 | 11.42 | 0.09 | 0.21 | 0 | 98.82 | 0.55073 | 0.6503 | 41.0267 | 0 | 0.00023984 | 0.69466 | 1.2918 | 0.0045666 | 0.44289 | 0.010795 | 0.0037819 | 0.54291 | 0.0023085 | 0.0049451 | 0.0034099 | 3.0023
103 | F19-1 | 0 | 0.53 | 10.94 | 50.51 | 0.14 | 28.01 | 0.19 | 8.14 | 0.05 | 0.18 | 0 | 98.69 | 0.40824 | 0.75599 | 3.0139 | 0 | 0.013398 | 0.43344 | 1.3429 | 0.0026954 | 0.59124 | 0.19617 | 0.0054098 | 0.40788 | 0.0013518 | 0.0044676 | 0.0034099 | 3.0024
104 | F19-1 | 0 | 0.95 | 16.08 | 45.61 | 0.22 | 25.96 | 0.16 | 9.8 | 0.1 | 0.09 | 0.01 | 98.97 | 0.46796 | 0.65558 | 3.2557 | 0 | 0.023175 | 0.6148 | 1.1702 | 0.0040874 | 0.53876 | 0.16548 | 0.0043962 | 0.47387 | 0.002609 | 0.0021556 | 0.0034099 | 3.0029
105 | F19-1 | 0 | 0.34 | 11.94 | 54.89 | 0.12 | 21.31 | 0.24 | 11.11 | 0.04 | 0.05 | 0 | 100.04 | 0.53793 | 0.7552 | 3.9559 | 0 | 0.008295 | 0.45655 | 1.4084 | 0.0022297 | 0.46149 | 0.11666 | 0.0065949 | 0.53726 | 0.0010437 | 0.0011977 | 0.0034099 | 3.0032
106 | F19-1 | 0 | 0.16 | 7.72 | 59.33 | 0.1 | 18.66 | 0.06 | 13.03 | 0.05 | 0.02 | 0 | 99.13 | 0.63774 | 0.83759 | 2.4128 | 0 | 0.0039521 | 0.29886 | 1.5413 | 0.0018812 | 0.36237 | 0.15018 | 0.0016692 | 0.63794 | 0.0013208 | 0.00048502 | 0.0034099 | 3.0034
107 | F19-1 | 0 | 0.32 | 14.51 | 51.03 | 0.14 | 22.53 | 0.16 | 9.78 | 0.03 | 0.1 | 0.01 | 98.6 | 0.47887 | 0.70238 | 5.3297 | 0 | 0.0078941 | 0.56101 | 1.324 | 0.0026303 | 0.52042 | 0.097646 | 0.0044456 | 0.47822 | 0.00079149 | 0.0024221 | 0.0034099 | 3.0029
108 | F19-1 | 0 | 0.19 | 29.84 | 35.64 | 0.15 | 20.39 | 0.11 | 13.31 | 0.17 | 0.2 | 0 | 100 | 0.59592 | 0.4449 | 3.7383 | 0 | 0.0042487 | 1.0458 | 0.83819 | 0.0025546 | 0.40003 | 0.10701 | 0.0027704 | 0.58994 | 0.0040655 | 0.0043909 | 0.0034099 | 3.0024
109 | F19-1 | 0 | 0.11 | 17.84 | 50.48 | 0.18 | 20.12 | 0.18 | 10.91 | 0.04 | 0.16 | 0 | 100.02 | 0.52093 | 0.65503 | 7.9968 | 0 | 0.0026245 | 0.66712 | 1.2667 | 0.0032709 | 0.4745 | 0.059337 | 0.0048371 | 0.51596 | 0.0010207 | 0.0037481 | 0.0034099 | 3.0026
110 | F19-1 | 0 | 0.07 | 16.53 | 51.88 | 0.21 | 22.78 | 0.46 | 7.74 | 0 | 0.34 | 0.02 | 100.01 | 0.38594 | 0.67806 | 26.4556 | 0 | 0.001717 | 0.63547 | 1.3384 | 0.0039231 | 0.59874 | 0.022632 | 0.012708 | 0.37631 | 0 | 0.0081881 | 0.0034099 | 3.0015
111 | F19-1 | 0 | 0.15 | 13.27 | 54.66 | 0.12 | 19.95 | 0.12 | 10.97 | 0.08 | 0.18 | 0.01 | 99.5 | 0.53562 | 0.73433 | 5.6551 | 0 | 0.0036617 | 0.5077 | 1.4033 | 0.002231 | 0.46019 | 0.081377 | 0.0032993 | 0.5308 | 0.0020886 | 0.0043141 | 0.0034099 | 3.0024
112 | F19-1 | 0 | 0.39 | 10.34 | 50.89 | 0.17 | 27.68 | 0.3 | 9 | 0.16 | 0.14 | 0.02 | 99.07 | 0.45162 | 0.76759 | 2.3752 | 0 | 0.0097871 | 0.40668 | 1.3432 | 0.0032491 | 0.5436 | 0.22887 | 0.0084794 | 0.44768 | 0.0042941 | 0.0034494 | 0.0034099 | 3.0026
113 | F19-1 | 0 | 0.04 | 13.2 | 56.59 | 0.14 | 18 | 0.07 | 11.31 | 0.05 | 0.06 | 0 | 99.46 | 0.54933 | 0.74206 | 11.3155 | 0 | 0.00097569 | 0.50463 | 1.4518 | 0.0026008 | 0.44861 | 0.039645 | 0.0019231 | 0.54682 | 0.0013043 | 0.0014369 | 0.0034099 | 3.0031
114 | F19-1 | 0 | 0.05 | 14.68 | 54.01 | 0.15 | 22.18 | 0.17 | 8.63 | 0.01 | 0.18 | 0 | 100.06 | 0.42476 | 0.71173 | 15.4505 | 0 | 0.0012278 | 0.56499 | 1.3949 | 0.0028054 | 0.56887 | 0.036819 | 0.0047019 | 0.42006 | 0.00026263 | 0.0043398 | 0.0034099 | 3.0024
115 | F19-1 | 0 | 0.04 | 11.23 | 56.34 | 0.32 | 24.13 | 0.35 | 7.36 | 0.05 | 0.33 | 0 | 100.15 | 0.37556 | 0.77099 | 9.413 | 0 | 0.001005 | 0.4422 | 1.4887 | 0.0061231 | 0.60942 | 0.064743 | 0.009904 | 0.36652 | 0.0013435 | 0.0081401 | 0.0034099 | 3.0015
116 | F19-1 | 0 | 0.06 | 5.39 | 64.37 | 0.09 | 19.52 | 0.09 | 9.98 | 0.06 | 0.12 | 0.01 | 99.68 | 0.50649 | 0.88906 | 7.9234 | 0 | 0.0015245 | 0.21464 | 1.7201 | 0.0017416 | 0.48972 | 0.061807 | 0.0025755 | 0.50261 | 0.0016304 | 0.0029935 | 0.0034099 | 3.0027
117 | F19-1 | 0 | 0.14 | 31.69 | 37.23 | 0.13 | 14.28 | 0.04 | 15.65 | 0.2 | 0.12 | 0 | 99.48 | 0.68723 | 0.44083 | 8.0108 | 0 | 0.0030799 | 1.0927 | 0.86142 | 0.0021782 | 0.31058 | 0.03877 | 0.00099113 | 0.68244 | 0.0047056 | 0.0025919 | 0.0034099 | 3.0028
118 | F19-1 | 1.23 | 0.17 | 1.48 | 26.56 | 0.18 | 60.73 | 0.42 | 3.75 | 0.46 | 0.23 | 0.03 | 95.21 | 0.20308 | 0.92333 | 0.76026 | 0.045261 | 0.0047046 | 0.064193 | 0.77305 | 0.0037938 | 0.80721 | 1.0618 | 0.013091 | 0.2057 | 0.013615 | 0.0062493 | 0.0034099 | 3.002
119 | F19-1 | 0 | 0 | 29.51 | 40.59 | 0.11 | 12.82 | 0.07 | 16.13 | 0.13 | 0.05 | 0 | 99.41 | 0.7124 | 0.47998 | 9.5649 | 0 | 0 | 1.0238 | 0.94496 | 0.0018544 | 0.2857 | 0.02987 | 0.0017452 | 0.70771 | 0.0030775 | 0.0010866 | 0.0034099 | 3.0032
120 | F19-1 | 0 | 0.01 | 32.82 | 35.93 | 0.2 | 16.65 | 0.07 | 13.77 | 0.11 | 0.25 | 0.01 | 99.81 | 0.61158 | 0.42351 | 14.6767 | 0 | 0.00022108 | 1.1372 | 0.83543 | 0.0033675 | 0.38323 | 0.026111 | 0.001743 | 0.60341 | 0.0026008 | 0.0054265 | 0.0034099 | 3.0021
121 | F19-1 | 0 | 0.02 | 19.21 | 45.69 | 0.19 | 24.34 | 0.24 | 9.24 | 0.07 | 0.25 | 0 | 99.25 | 0.44988 | 0.6148 | 4.794 | 0 | 0.00048249 | 0.72633 | 1.1593 | 0.0034909 | 0.54028 | 0.1127 | 0.0065211 | 0.44184 | 0.001806 | 0.0059214 | 0.0034099 | 3.002
122 | F19-1 | 0 | 0.12 | 7.02 | 62.56 | 0.1 | 19.42 | 0.17 | 10.04 | 0 | 0.06 | 0 | 99.49 | 0.50486 | 0.85674 | 9.3906 | 0 | 0.0030315 | 0.27794 | 1.6622 | 0.001924 | 0.49306 | 0.052506 | 0.004837 | 0.50274 | 0 | 0.0014882 | 0.0034099 | 3.0031
123 | F19-1 | 0 | 0.04 | 44.01 | 23.8 | 0.14 | 13.95 | 0.05 | 17.27 | 0.27 | 0.21 | 0 | 99.74 | 0.72052 | 0.26627 | 5.9409 | 0 | 0.00083046 | 1.432 | 0.51969 | 0.0022137 | 0.27567 | 0.046402 | 0.0011692 | 0.7107 | 0.005995 | 0.0042806 | 0.0034099 | 3.0024
124 | F19-1 | 0 | 0.31 | 12.63 | 51.23 | 0.15 | 24.45 | 0.22 | 9.82 | 0.05 | 0.14 | 0.01 | 99 | 0.48435 | 0.73132 | 3.2041 | 0 | 0.0076718 | 0.48988 | 1.3334 | 0.0028272 | 0.51283 | 0.16005 | 0.0061322 | 0.48171 | 0.0013234 | 0.0034017 | 0.0034099 | 3.0026
125 | F19-1 | 0 | 0.27 | 11.3 | 53.79 | 0.09 | 26.63 | 0.26 | 7.58 | 0.03 | 0.08 | 0.02 | 100.03 | 0.37836 | 0.76158 | 5.0082 | 0 | 0.006768 | 0.44394 | 1.4181 | 0.0017182 | 0.61877 | 0.12355 | 0.0073406 | 0.37662 | 0.00080425 | 0.0019689 | 0.0034099 | 3.003
126 | F19-1 | 0 | 0 | 24.05 | 47.51 | 0.16 | 14.25 | 0 | 13.65 | 0.08 | 0.07 | 0.01 | 99.77 | 0.62313 | 0.57001 | -31.6592 | 0 | 0 | 0.86416 | 1.1456 | 0.0027937 | 0.37515 | -0.01185 | 0 | 0.6203 | 0.0019615 | 0.0015757 | 0.0034099 | 3.0031
127 | F19-1 | 0 | 0.3 | 7.04 | 59 | 0.09 | 25.4 | 0.21 | 6.97 | 0.07 | 0.28 | 0.01 | 99.36 | 0.36126 | 0.84903 | 6.3974 | 0 | 0.0077475 | 0.28494 | 1.6025 | 0.0017702 | 0.63084 | 0.098608 | 0.0061082 | 0.35679 | 0.0019333 | 0.0070995 | 0.0034099 | 3.0018
128 | F19-1 | 0.01 | 0.03 | 23.88 | 45.92 | 0.23 | 16.68 | 0.05 | 13.29 | 0.07 | 0.07 | 0.01 | 100.23 | 0.60582 | 0.5634 | 12.1651 | 0.0003044 | 0.00068678 | 0.8568 | 1.1056 | 0.0040101 | 0.39238 | 0.032254 | 0.0012892 | 0.60305 | 0.0017138 | 0.0015733 | 0.0034099 | 3.0031
129 | F19-1 | 0 | 0 | 9.3 | 59.07 | 0.08 | 21.28 | 0.14 | 10.13 | 0.05 | 0.13 | 0.02 | 100.18 | 0.50366 | 0.80997 | 5.104 | 0 | 0 | 0.36176 | 1.5419 | 0.0015122 | 0.49111 | 0.096222 | 0.0039136 | 0.49835 | 0.0013272 | 0.0031678 | 0.0034099 | 3.0027
130 | F19-1 | 0.01 | 0.32 | 24.65 | 43.86 | 0.18 | 17.18 | 0.04 | 13.42 | 0.08 | 0.08 | 0 | 99.82 | 0.60739 | 0.54421 | 8.9991 | 0.00030412 | 0.0073191 | 0.88363 | 1.0551 | 0.0031355 | 0.39327 | 0.043701 | 0.0010304 | 0.6084 | 0.0019569 | 0.0017965 | 0.0034099 | 3.003
131 | F19-1 | 0 | 0 | 7.03 | 63.05 | 0.09 | 19.29 | 0.17 | 9.25 | 0.09 | 0.14 | 0.01 | 99.11 | 0.47383 | 0.85752 | 18.6617 | 0 | 0 | 0.28097 | 1.691 | 0.001748 | 0.51921 | 0.027823 | 0.0048828 | 0.46756 | 0.0024546 | 0.0035053 | 0.0034099 | 3.0026
132 | F19-1 | 0 | 0.08 | 12.16 | 55.95 | 0.14 | 20.09 | 0.25 | 10.37 | 0.1 | 0.1 | 0 | 99.24 | 0.51353 | 0.75536 | 6.7869 | 0 | 0.0019754 | 0.4706 | 1.453 | 0.0026329 | 0.48081 | 0.070845 | 0.0069529 | 0.50755 | 0.0026408 | 0.0024244 | 0.0034099 | 3.0029
133 | F19-1 | 0 | 0.24 | 15.42 | 41.83 | 0.17 | 31.63 | 0.2 | 8.46 | 0.11 | 0.31 | 0 | 98.37 | 0.42156 | 0.64544 | 1.8914 | 0 | 0.005941 | 0.59825 | 1.089 | 0.003205 | 0.56957 | 0.30113 | 0.0055761 | 0.4151 | 0.0029121 | 0.0075342 | 0.0034099 | 3.0017
134 | F19-1 | 0 | 0.05 | 28.34 | 39.18 | 0.09 | 17.29 | 0.05 | 14.33 | 0.18 | 0.1 | 0.01 | 99.61 | 0.64237 | 0.48126 | 4.6327 | 0 | 0.0011216 | 0.99632 | 0.92432 | 0.0015375 | 0.35472 | 0.076569 | 0.0012632 | 0.63714 | 0.0043181 | 0.0022023 | 0.0034099 | 3.0029
135 | F19-1 | 0 | 0 | 24.56 | 42.82 | 0.25 | 20.92 | 0.11 | 11.51 | 0.09 | 0.29 | 0 | 100.55 | 0.53365 | 0.53916 | 5.9938 | 0 | 0 | 0.88578 | 1.0363 | 0.0043815 | 0.4588 | 0.076546 | 0.002851 | 0.525 | 0.0022149 | 0.0065521 | 0.0034099 | 3.0019
136 | F19-1 | 0 | 0.18 | 9.76 | 57.63 | 0.13 | 21.52 | 0.11 | 10.43 | 0.08 | 0.05 | 0.02 | 99.89 | 0.51368 | 0.79848 | 4.4907 | 0 | 0.0044606 | 0.37907 | 1.502 | 0.0024535 | 0.48503 | 0.10801 | 0.0030702 | 0.51232 | 0.0021202 | 0.0012165 | 0.0034099 | 3.0032
137 | F19-1 | 0 | 0 | 10.34 | 51.74 | 0.36 | 30.11 | 0.34 | 6.44 | 0.05 | 0.15 | 0.01 | 99.53 | 0.33092 | 0.77053 | 3.3629 | 0 | 0 | 0.41285 | 1.3863 | 0.0069848 | 0.65749 | 0.19552 | 0.0097556 | 0.32519 | 0.0013623 | 0.0037518 | 0.0034099 | 3.0026
138 | F19-1 | 0 | 0.16 | 9.03 | 47.61 | 0.17 | 36.86 | 0.4 | 4.4 | 0.08 | 0.31 | 0.01 | 99.02 | 0.23265 | 0.77964 | 2.3532 | 0 | 0.0041689 | 0.36876 | 1.3047 | 0.0033735 | 0.74952 | 0.31851 | 0.011739 | 0.22724 | 0.0022293 | 0.0079304 | 0.0034099 | 3.0016
139 | F19-1 | 0 | 0.01 | 22.58 | 47.18 | 0.12 | 15.27 | 0.11 | 13.2 | 0.09 | 0.06 | 0 | 98.62 | 0.61501 | 0.5837 | 27.1974 | 0 | 0.00023338 | 0.8259 | 1.158 | 0.0021329 | 0.38224 | 0.014054 | 0.0028914 | 0.61061 | 0.0022463 | 0.0013748 | 0.0034099 | 3.0031
140 | F19-1 | 0 | 0.11 | 14.38 | 54.56 | 0.17 | 18.69 | 0.1 | 11.57 | 0.02 | 0.16 | 0 | 99.76 | 0.55781 | 0.718 | 6.9811 | 0 | 0.0026569 | 0.54437 | 1.386 | 0.0031273 | 0.43911 | 0.062901 | 0.0027205 | 0.55393 | 0.00051664 | 0.0037943 | 0.0034099 | 3.0025
141 | F19-1 | 0 | 0.03 | 41.57 | 24.55 | 0.11 | 15.38 | 0.12 | 17.68 | 0.28 | 0.09 | 0 | 99.81 | 0.73975 | 0.28382 | 2.5822 | 0 | 0.00062597 | 1.3594 | 0.53876 | 0.0017481 | 0.25725 | 0.099625 | 0.0028201 | 0.73123 | 0.0062483 | 0.0018438 | 0.0034099 | 3.003
142 | F19-1 | 0 | 0.17 | 26.74 | 41.25 | 0.17 | 17.19 | 0.04 | 13.84 | 0.05 | 0.14 | 0 | 99.59 | 0.62381 | 0.50865 | 6.4314 | 0 | 0.0038517 | 0.94954 | 0.98296 | 0.0029335 | 0.37483 | 0.058282 | 0.0010208 | 0.62155 | 0.0012116 | 0.0031143 | 0.0034099 | 3.0027
143 | F19-1 | 0 | 0.13 | 23.77 | 44.28 | 0.17 | 18.34 | 0.11 | 12.46 | 0.1 | 0.16 | 0.01 | 99.52 | 0.57658 | 0.55557 | 8.033 | 0 | 0.0030092 | 0.86236 | 1.078 | 0.002997 | 0.41984 | 0.052264 | 0.0028679 | 0.5717 | 0.0024756 | 0.0036363 | 0.0034099 | 3.0026
144 | F19-1 | 0 | 0.1 | 4.36 | 59.74 | 0.21 | 25.65 | 0.16 | 7.54 | 0.04 | 0.13 | 0 | 97.93 | 0.39759 | 0.90191 | 3.8513 | 0 | 0.0026369 | 0.18019 | 1.6568 | 0.0042173 | 0.5971 | 0.15504 | 0.0047519 | 0.39409 | 0.001128 | 0.0033656 | 0.0034099 | 3.0027
145 | F19-1 | 0 | 0.11 | 18.35 | 52.96 | 0.2 | 15.5 | 0.08 | 13.04 | 0.08 | 0.22 | 0 | 100.54 | 0.61079 | 0.65949 | 21.495 | 0 | 0.0025732 | 0.67276 | 1.3029 | 0.0035632 | 0.38528 | 0.017924 | 0.0021078 | 0.60462 | 0.0020014 | 0.0050527 | 0.0034099 | 3.0022
146 | F19-3 | 0.01 | 0.27 | 24.35 | 36.12 | 0.14 | 27.8 | 0.16 | 10.15 | 0.09 | 0.34 | 0.02 | 99.43 | 0.47683 | 0.49885 | 2.4968 | 0.000311 | 0.0063151 | 0.89261 | 0.88852 | 0.0024939 | 0.51629 | 0.20678 | 0.0042149 | 0.47056 | 0.0022513 | 0.0078077 | 0.0034099 | 3.0016
147 | F19-3 | 0 | 0.16 | 18.77 | 39.87 | 0.14 | 31.7 | 0.33 | 7.88 | 0.02 | 0.28 | 0 | 99.15 | 0.38687 | 0.5877 | 2.3582 | 0 | 0.0038955 | 0.71623 | 1.0209 | 0.002596 | 0.60269 | 0.25557 | 0.0090492 | 0.38028 | 0.00052076 | 0.0066931 | 0.0034099 | 3.0019
148 | F19-3 | 0 | 0.05 | 19.56 | 48.72 | 0.13 | 18.78 | 0.11 | 12.23 | 0.08 | 0.07 | 0.01 | 99.73 | 0.57422 | 0.62567 | 6.1778 | 0 | 0.0011768 | 0.72152 | 1.206 | 0.0023303 | 0.42305 | 0.068479 | 0.002916 | 0.57055 | 0.0020137 | 0.0016176 | 0.0034099 | 3.0031
149 | F19-3 | 0 | 0 | 18.01 | 51.79 | 0.29 | 19.13 | 0.16 | 11.1 | 0.07 | 0.19 | 0 | 100.74 | 0.52817 | 0.65867 | 12.1437 | 0 | 0 | 0.66848 | 1.29 | 0.0052306 | 0.46547 | 0.038331 | 0.0042678 | 0.52106 | 0.0017729 | 0.0044178 | 0.0034099 | 3.0024
150 | F19-3 | 0 | 0.07 | 11.37 | 59.78 | 0.12 | 15.2 | 0.06 | 12.11 | 0.07 | 0.04 | 0 | 98.82 | 0.59245 | 0.77916 | 42.2542 | 0 | 0.001722 | 0.43838 | 1.5467 | 0.0022483 | 0.40621 | 0.0096134 | 0.0016624 | 0.5905 | 0.0018416 | 0.00096612 | 0.0034099 | 3.0032
151 | F19-3 | 0 | 0.03 | 27.94 | 41.66 | 0.22 | 15.65 | 0.11 | 13.69 | 0.07 | 0.1 | 0 | 99.47 | 0.61829 | 0.50014 | 25.7394 | 0 | 0.00067843 | 0.99027 | 0.99084 | 0.0037891 | 0.37885 | 0.014719 | 0.0028018 | 0.61365 | 0.001693 | 0.0022203 | 0.0034099 | 3.0029
152 | F19-3 | 0 | 0.2 | 10.92 | 56.61 | 0.1 | 23.39 | 0.16 | 8.9 | 0.08 | 0.21 | 0 | 100.57 | 0.44156 | 0.77673 | 6.0305 | 0 | 0.0049546 | 0.42398 | 1.4749 | 0.0018867 | 0.5527 | 0.091651 | 0.0044643 | 0.43702 | 0.0021195 | 0.0051077 | 0.0034099 | 3.0022
153 | F19-3 | 0 | 0.21 | 11.82 | 51.87 | 0.18 | 26.12 | 0.27 | 9.04 | 0.05 | 0.12 | 0.01 | 99.68 | 0.44847 | 0.7465 | 3.1433 | 0 | 0.0052113 | 0.45971 | 1.3538 | 0.0034019 | 0.54684 | 0.17397 | 0.0075465 | 0.44466 | 0.001327 | 0.0029237 | 0.0034099 | 3.0028
154 | F19-3 | 0 | 0.47 | 13.12 | 50 | 0.15 | 26.74 | 0.15 | 8.44 | 0.12 | 0.11 | 0.12 | 99.3 | 0.41612 | 0.71889 | 3.7483 | 0 | 0.011689 | 0.51139 | 1.3078 | 0.0028412 | 0.58379 | 0.15575 | 0.0042017 | 0.41605 | 0.0031917 | 0.0026859 | 0.0034099 | 3.0028
155 | F19-3 | 0 | 0.04 | 13.88 | 54.64 | 0.19 | 22.92 | 0.17 | 7.54 | 0.04 | 0.46 | 0.04 | 99.88 | 0.38083 | 0.7254 | 20.4317 | 0 | 0.00099477 | 0.541 | 1.4291 | 0.0035987 | 0.60429 | 0.029576 | 0.0047617 | 0.37168 | 0.0010639 | 0.011232 | 0.0034099 | 3.0008
156 | F19-3 | 0 | 0.28 | 9.16 | 58.29 | 0.1 | 22 | 0.22 | 8.71 | 0.07 | 0.17 | 0.02 | 99 | 0.44154 | 0.81026 | 8.3072 | 0 | 0.0071021 | 0.36414 | 1.555 | 0.0019318 | 0.55387 | 0.066674 | 0.006285 | 0.43791 | 0.0018989 | 0.0042336 | 0.0034099 | 3.0024
157 | F19-3 | 0 | 0.01 | 12.69 | 59.02 | 0.22 | 17.43 | 0.17 | 10.95 | 0.01 | 0.03 | 0.01 | 100.53 | 0.53043 | 0.75734 | 114.0378 | 0 | 0.00024299 | 0.48327 | 1.5083 | 0.0040713 | 0.46689 | 0.0040941 | 0.0046525 | 0.52739 | 0.00025987 | 0.00071571 | 0.0034099 | 3.0033
158 | F19-3 | 0 | 0.06 | 28.39 | 39.4 | 0.14 | 16.93 | 0.12 | 14.52 | 0.15 | 0.06 | 0 | 99.77 | 0.6488 | 0.48221 | 4.7972 | 0 | 0.0013425 | 0.99561 | 0.92721 | 0.0023858 | 0.3486 | 0.072667 | 0.0030242 | 0.64399 | 0.0035895 | 0.0013181 | 0.0034099 | 3.0031
159 | F19-3 | 0 | 0.17 | 17.07 | 51.36 | 0.17 | 20.21 | 0.2 | 10.53 | 0.05 | 0.28 | 0.01 | 100.04 | 0.50781 | 0.66877 | 9.0127 | 0 | 0.0040789 | 0.64191 | 1.2961 | 0.0031065 | 0.48538 | 0.053855 | 0.0054048 | 0.50079 | 0.001283 | 0.006596 | 0.0034099 | 3.0019
160 | F19-3 | 0 | 0.37 | 11.55 | 52.85 | 0.16 | 23.73 | 0.24 | 9.88 | 0.11 | 0.08 | 0.02 | 98.97 | 0.48879 | 0.75433 | 3.4672 | 0 | 0.0092014 | 0.45018 | 1.3823 | 0.0030304 | 0.50935 | 0.1469 | 0.0067224 | 0.48702 | 0.0029256 | 0.0019533 | 0.0034099 | 3.003
161 | F19-3 | 0 | 0.42 | 11.59 | 51.66 | 0.2 | 26.58 | 0.17 | 8.71 | 0.04 | 0.08 | 0 | 99.45 | 0.43019 | 0.74944 | 3.4179 | 0 | 0.010481 | 0.45328 | 1.3558 | 0.003801 | 0.57064 | 0.16695 | 0.004778 | 0.43082 | 0.0010675 | 0.00196 | 0.0034099 | 3.003
162 | F19-3 | 0 | 0.06 | 5.89 | 61.15 | 0.05 | 28.19 | 0.3 | 4.14 | 0.05 | 0.01 | 0 | 99.84 | 0.21869 | 0.87448 | 14.4381 | 0 | 0.0015845 | 0.24379 | 1.6984 | 0.0010057 | 0.77425 | 0.053625 | 0.0089233 | 0.21671 | 0.0014122 | 0.00025928 | 0.0034099 | 3.0034
163 | F19-3 | 0 | 0.31 | 12.49 | 49.22 | 0.17 | 27.33 | 0.29 | 8.41 | 0.06 | 0.23 | 0.01 | 98.51 | 0.42336 | 0.72561 | 2.9536 | 0 | 0.0077817 | 0.49138 | 1.2994 | 0.0032501 | 0.56994 | 0.19296 | 0.0081991 | 0.41845 | 0.0016108 | 0.0056685 | 0.0034099 | 3.0021
164 | F19-3 | 0 | 0.06 | 34.6 | 33.7 | 0.12 | 15.89 | 0.09 | 14.9 | 0.17 | 0.21 | 0 | 99.74 | 0.65224 | 0.39526 | 8.1862 | 0 | 0.0013085 | 1.1826 | 0.77295 | 0.0019931 | 0.3434 | 0.041949 | 0.0022106 | 0.64407 | 0.0039649 | 0.0044964 | 0.0034099 | 3.0024
165 | F19-3 | 0 | 0.12 | 5.13 | 63.36 | 0.09 | 22.09 | 0.17 | 8.87 | 0.04 | 0.07 | 0 | 99.94 | 0.45215 | 0.89234 | 6.5298 | 0 | 0.0030683 | 0.20558 | 1.7038 | 0.0017526 | 0.54468 | 0.083416 | 0.0048957 | 0.44954 | 0.0010938 | 0.0017573 | 0.0034099 | 3.003
166 | F19-3 | 0 | 0.05 | 7.32 | 61.43 | 0.1 | 21.16 | 0.1 | 9.42 | 0.03 | 0.11 | 0.01 | 99.72 | 0.47526 | 0.84921 | 7.0727 | 0 | 0.0012638 | 0.28999 | 1.6331 | 0.0019251 | 0.52111 | 0.073678 | 0.0028469 | 0.47196 | 0.00081098 | 0.0027299 | 0.0034099 | 3.0028
167 | F19-3 | 0 | 0.3 | 10.55 | 54.37 | 0.15 | 25.18 | 0.16 | 9.11 | 0.04 | 0.13 | 0 | 99.99 | 0.45082 | 0.7757 | 3.6635 | 0 | 0.0074646 | 0.41142 | 1.4228 | 0.0028425 | 0.54733 | 0.1494 | 0.004484 | 0.4493 | 0.0010644 | 0.0031758 | 0.0034099 | 3.0027
168 | F19-3 | 0 | 0.15 | 10.22 | 58.76 | 0.21 | 21.32 | 0.15 | 8.96 | 0.06 | 0.19 | 0.01 | 100.02 | 0.44823 | 0.79416 | 11.8392 | 0 | 0.0037482 | 0.40025 | 1.5442 | 0.0039965 | 0.54629 | 0.046142 | 0.0042216 | 0.44378 | 0.0016034 | 0.0046614 | 0.0034099 | 3.0023
169 | F19-3 | 0 | 0.01 | 25.08 | 43.34 | 0.19 | 17.48 | 0.11 | 13.13 | 0.09 | 0.04 | 0 | 99.47 | 0.60077 | 0.53696 | 8.0671 | 0 | 0.0002294 | 0.90172 | 1.0457 | 0.0033196 | 0.39674 | 0.04918 | 0.0028421 | 0.59703 | 0.002208 | 0.00090092 | 0.0034099 | 3.0032
170 | F19-3 | 0 | 0.22 | 9.45 | 48.7 | 0.14 | 32.84 | 0.25 | 6.39 | 0.14 | 0.02 | 0 | 98.15 | 0.3296 | 0.7757 | 2.3949 | 0 | 0.0056899 | 0.38305 | 1.3247 | 0.0027577 | 0.6663 | 0.27821 | 0.0072825 | 0.32758 | 0.0038724 | 0.00050786 | 0.0034099 | 3.0034
171 | F19-3 | 0 | 0 | 20.6 | 48.29 | 0.27 | 19.79 | 0.15 | 10.68 | 0.03 | 0.2 | 0.01 | 100.01 | 0.50684 | 0.61136 | 14.617 | 0 | 0 | 0.76327 | 1.2007 | 0.0048614 | 0.48696 | 0.033315 | 0.003994 | 0.50046 | 0.0007585 | 0.0046422 | 0.0034099 | 3.0023
172 | F19-3 | 0 | 0.5 | 16.02 | 47.4 | 0.16 | 26.59 | 0.21 | 8.97 | 0.08 | 0.13 | 0 | 100.06 | 0.43259 | 0.66505 | 3.7327 | 0 | 0.012155 | 0.61036 | 1.2119 | 0.0029623 | 0.56693 | 0.15188 | 0.0057498 | 0.43222 | 0.0020799 | 0.0031028 | 0.0034099 | 3.0027
173 | F19-3 | 0 | 0.07 | 11.06 | 56.75 | 0.18 | 22.5 | 0.21 | 9.04 | 0.06 | 0.15 | 0 | 100.02 | 0.45091 | 0.77494 | 6.817 | 0 | 0.0017406 | 0.43103 | 1.4841 | 0.0034088 | 0.54257 | 0.079591 | 0.0058814 | 0.44556 | 0.0015956 | 0.003662 | 0.0034099 | 3.0026
174 | F19-3 | 0 | 0.34 | 29.68 | 36.6 | 0.28 | 19 | 0.06 | 12.69 | 0.13 | 0.27 | 0 | 99.05 | 0.57416 | 0.45281 | 7.5442 | 0 | 0.0077051 | 1.0542 | 0.87234 | 0.0048327 | 0.42278 | 0.056041 | 0.0015315 | 0.57003 | 0.0031507 | 0.0060075 | 0.0034099 | 3.002
175 | F19-3 | 0 | 0.28 | 10.2 | 57.31 | 0.07 | 23.17 | 0.22 | 9.37 | 0.07 | 0.02 | 0 | 100.71 | 0.46022 | 0.79037 | 5.469 | 0 | 0.0069262 | 0.39545 | 1.491 | 0.0013188 | 0.53884 | 0.098525 | 0.0061294 | 0.45942 | 0.0018518 | 0.00048573 | 0.0034099 | 3.0033
176 | F19-3 | 0 | 0.12 | 10.12 | 56.83 | 0.05 | 23.46 | 0.22 | 8.75 | 0.05 | 0.06 | 0.01 | 99.66 | 0.43811 | 0.79029 | 5.7858 | 0 | 0.0030102 | 0.39787 | 1.4993 | 0.00095524 | 0.55799 | 0.09644 | 0.0062157 | 0.43507 | 0.0013414 | 0.0014777 | 0.0034099 | 3.0031
177 | F19-3 | 1.25 | 0.01 | 1.45 | 29.64 | 0.2 | 58.48 | 0.98 | 3.59 | 0.32 | 0.24 | 0.06 | 96.16 | 0.19647 | 0.93205 | 0.81002 | 0.045682 | 0.00027485 | 0.06246 | 0.85679 | 0.0041865 | 0.7999 | 0.9875 | 0.030337 | 0.19558 | 0.0094061 | 0.0064763 | 0.0034099 | 3.002
178 | F19-3 | 0 | 0.06 | 13.41 | 52.67 | 0.2 | 22.09 | 0.09 | 10.04 | 0.05 | 0.12 | 0.03 | 98.73 | 0.49538 | 0.72495 | 4.7219 | 0 | 0.0014828 | 0.51942 | 1.369 | 0.0037645 | 0.501 | 0.1061 | 0.0025052 | 0.49183 | 0.0013215 | 0.0029118 | 0.0034099 | 3.0028
179 | F19-3 | 0.09 | 0.34 | 40.43 | 25.71 | 0.15 | 14.08 | 0.07 | 18.04 | 0.27 | 0.03 | 0.01 | 99.21 | 0.75051 | 0.2991 | 3.1528 | 0.0025141 | 0.007143 | 1.3312 | 0.56808 | 0.0024001 | 0.24974 | 0.079212 | 0.0016564 | 0.75123 | 0.0060664 | 0.0006188 | 0.0034099 | 3.0033
180 | F19-3 | 0.09 | 0.36 | 40.58 | 24.4 | 0.15 | 14.43 | 0.04 | 18.27 | 0.24 | 0.06 | 0 | 98.62 | 0.76115 | 0.28749 | 2.4269 | 0.0025196 | 0.0075795 | 1.339 | 0.54029 | 0.0024052 | 0.23926 | 0.098588 | 0.00094853 | 0.76245 | 0.005404 | 0.0012403 | 0.0034099 | 3.0031
181 | F19-3 | 0 | 0.05 | 7.02 | 65.48 | 0.19 | 17.14 | 0.1 | 10.23 | 0.04 | 0.11 | 0 | 100.36 | 0.5119 | 0.86225 | -70.4696 | 0 | 0.0012532 | 0.27577 | 1.7262 | 0.003627 | 0.48462 | -0.0068771 | 0.0028231 | 0.50825 | 0.0010722 | 0.002707 | 0.0034099 | 3.0028
182 | F19-3 | 0 | 0.18 | 9.27 | 54.1 | 0.17 | 25.77 | 0.15 | 9.02 | 0.02 | 0.09 | 0.02 | 98.77 | 0.45414 | 0.79659 | 2.9984 | 0 | 0.0045543 | 0.3676 | 1.4396 | 0.0032758 | 0.54373 | 0.18134 | 0.0042746 | 0.45236 | 0.00054118 | 0.0022357 | 0.0034099 | 3.0029
183 | F19-3 | 0 | 0.4 | 19.07 | 47.14 | 0.15 | 20.47 | 0.13 | 12.42 | 0.15 | 0.24 | 0 | 100.17 | 0.58135 | 0.62389 | 3.521 | 0 | 0.0093779 | 0.70072 | 1.1624 | 0.0026784 | 0.41564 | 0.11805 | 0.0034328 | 0.57717 | 0.003761 | 0.0055244 | 0.0034099 | 3.0021
184 | F19-3 | 0 | 0.25 | 12.34 | 52.19 | 0.19 | 23.83 | 0.21 | 9.88 | 0.04 | 0.17 | 0 | 99.1 | 0.48851 | 0.73946 | 3.4201 | 0 | 0.0061885 | 0.47875 | 1.3587 | 0.003582 | 0.50757 | 0.14841 | 0.0058549 | 0.48477 | 0.0010589 | 0.0041317 | 0.0034099 | 3.0025
185 | F19-3 | 0 | 0.37 | 13.44 | 54.15 | 0.13 | 21.32 | 0.19 | 10.2 | 0.06 | 0.07 | 0 | 99.93 | 0.49428 | 0.73 | 6.8435 | 0 | 0.0090411 | 0.51471 | 1.3916 | 0.0024193 | 0.50547 | 0.073862 | 0.0052291 | 0.49403 | 0.001568 | 0.0016794 | 0.0034099 | 3.0031
186 | F19-3 | 0 | 0.37 | 12.34 | 51.21 | 0.24 | 26.91 | 0.14 | 9.25 | 0.07 | 0.23 | 0 | 100.76 | 0.45162 | 0.73579 | 2.9055 | 0 | 0.0090596 | 0.47355 | 1.3188 | 0.0044756 | 0.54511 | 0.18762 | 0.0038609 | 0.44893 | 0.001833 | 0.0055292 | 0.0034099 | 3.0021
187 | F19-3 | 0 | 0.05 | 24.59 | 44.93 | 0.22 | 18.37 | 0.2 | 11.99 | 0.03 | 0.19 | 0.02 | 100.57 | 0.55216 | 0.55079 | 16.7239 | 0 | 0.0011477 | 0.88466 | 1.0847 | 0.0038461 | 0.44247 | 0.026457 | 0.0051708 | 0.54554 | 0.00073648 | 0.0042821 | 0.0034099 | 3.0024
188 | F19-3 | 0 | 0.36 | 9.49 | 56.86 | 0.06 | 21.89 | 0.17 | 10.78 | 0.1 | 0.02 | 0 | 99.73 | 0.52884 | 0.80082 | 3.5882 | 0 | 0.0089174 | 0.36843 | 1.4813 | 0.0011319 | 0.47156 | 0.13142 | 0.0047429 | 0.52928 | 0.0026491 | 0.0004864 | 0.0034099 | 3.0033
189 | F19-3 | 0 | 0.03 | 15.34 | 55.47 | 0.14 | 17.31 | 0.07 | 11.55 | 0.05 | 0.09 | 0 | 100.05 | 0.55318 | 0.70816 | 24.401 | 0 | 0.00072057 | 0.57747 | 1.4013 | 0.002561 | 0.44415 | 0.018202 | 0.0018937 | 0.54988 | 0.0012844 | 0.0021224 | 0.0034099 | 3.0029
190 | F19-3 | 0 | 0.2 | 37.86 | 29.22 | 0.15 | 14.29 | 0.1 | 16.13 | 0.24 | 0.22 | 0 | 98.41 | 0.69874 | 0.3412 | 6.5446 | 0 | 0.0043202 | 1.2817 | 0.66383 | 0.0024677 | 0.29777 | 0.045498 | 0.0024329 | 0.69063 | 0.0055444 | 0.0046658 | 0.0034099 | 3.0023
191 | F19-3 | 0 | 0.03 | 9.5 | 59.42 | 0.34 | 23.08 | 0.29 | 7.47 | 0 | 0.23 | 0 | 100.36 | 0.38057 | 0.80759 | 15.384 | 0 | 0.00075791 | 0.37615 | 1.5788 | 0.0065419 | 0.60883 | 0.039576 | 0.0082518 | 0.37407 | 0 | 0.0057049 | 0.0034099 | 3.0021
192 | F19-3 | 0 | 0.17 | 23.06 | 41.45 | 0.2 | 22.25 | 0.15 | 12.35 | 0.15 | 0.14 | 0 | 99.92 | 0.57101 | 0.54673 | 2.8952 | 0 | 0.0039298 | 0.83546 | 1.0077 | 0.0035211 | 0.42513 | 0.14684 | 0.0039054 | 0.56588 | 0.0037083 | 0.0031774 | 0.0034099 | 3.0027
193 | F19-3 | 0 | 0.1 | 12.17 | 56.96 | 0.12 | 19.4 | 0.1 | 11.41 | 0.09 | 0.1 | 0.01 | 100.45 | 0.55217 | 0.7585 | 5.6766 | 0 | 0.0024254 | 0.46262 | 1.453 | 0.0022167 | 0.44488 | 0.078371 | 0.0027318 | 0.54854 | 0.0023345 | 0.0023813 | 0.0034099 | 3.0029
194 | F19-3 | 0 | 0.14 | 9.75 | 61.07 | 0.27 | 19.54 | 0.11 | 9.82 | 0.08 | 0.23 | 0.02 | 101.01 | 0.48587 | 0.80781 | 18.1911 | 0 | 0.0034557 | 0.37719 | 1.5854 | 0.0050758 | 0.50841 | 0.027949 | 0.0030582 | 0.48046 | 0.0021119 | 0.005574 | 0.0034099 | 3.0021
195 | F19-3 | 0 | 0.24 | 9.38 | 54.82 | 0.12 | 25.51 | 0.19 | 8.4 | 0.05 | 0.12 | 0.01 | 98.83 | 0.4253 | 0.79683 | 3.8336 | 0 | 0.0060956 | 0.37338 | 1.4644 | 0.0023212 | 0.57144 | 0.14906 | 0.0054352 | 0.42288 | 0.0013581 | 0.0029924 | 0.0034099 | 3.0027
196 | F19-3 | 0 | 0.15 | 8.23 | 61.35 | 0.07 | 16.2 | 0 | 13.37 | 0.1 | 0.06 | 0 | 99.53 | 0.65079 | 0.8334 | 3.7471 | 0 | 0.0036789 | 0.31635 | 1.5825 | 0.0013075 | 0.34876 | 0.093074 | 0 | 0.64996 | 0.002623 | 0.0014448 | 0.0034099 | 3.0031
197 | F19-3 | 0 | 0.03 | 22.67 | 46.37 | 0.23 | 18.07 | 0.12 | 12.29 | 0.06 | 0.12 | 0.01 | 99.96 | 0.57003 | 0.57852 | 10.6843 | 0 | 0.00069604 | 0.82435 | 1.1315 | 0.0040642 | 0.42632 | 0.039902 | 0.0031358 | 0.5652 | 0.0014888 | 0.0027335 | 0.0034099 | 3.0028
198 | F19-3 | 0 | 0.07 | 11.18 | 52.85 | 0.29 | 26.47 | 0.23 | 7.06 | 0.06 | 0.28 | 0.01 | 98.49 | 0.364 | 0.76032 | 4.9046 | 0 | 0.0017874 | 0.44742 | 1.4193 | 0.0056397 | 0.62433 | 0.12729 | 0.0066147 | 0.35733 | 0.0016385 | 0.0070196 | 0.0034099 | 3.0018
199 | F19-3 | 0 | 0.18 | 7.65 | 60.01 | 0.08 | 21.96 | 0.18 | 10.17 | 0.05 | 0.04 | 0.01 | 100.32 | 0.50474 | 0.84036 | 4.2626 | 0 | 0.0044915 | 0.29918 | 1.5749 | 0.0015203 | 0.49357 | 0.11579 | 0.0050588 | 0.50301 | 0.0013343 | 0.00097996 | 0.0034099 | 3.0032
200 | F19-3 | 0 | 0.17 | 9.61 | 59.42 | 0.1 | 15.28 | 0.05 | 14.97 | 0.06 | 0 | 0.01 | 99.66 | 0.71354 | 0.8058 | 2.345 | 0 | 0.0040936 | 0.36268 | 1.5049 | 0.001834 | 0.28685 | 0.12232 | 0.0013561 | 0.71452 | 0.0015452 | 0 | 0.0034099 | 3.0035
201 | F19-3 | 0 | 0.21 | 9.57 | 59.26 | 0.09 | 15.36 | 0.03 | 15.27 | 0.08 | 0 | 0.01 | 99.87 | 0.72432 | 0.80603 | 2.0716 | 0 | 0.0050373 | 0.35978 | 1.495 | 0.0016442 | 0.27633 | 0.13339 | 0.0008105 | 0.72602 | 0.0020523 | 0 | 0.0034099 | 3.0035
202 | F19-3 | 0 | 0.15 | 14.33 | 52.34 | 0.15 | 22.6 | 0.19 | 10.14 | 0.09 | 0.24 | 0 | 100.23 | 0.49454 | 0.71023 | 4.4757 | 0 | 0.0036407 | 0.54511 | 1.3361 | 0.0027728 | 0.49859 | 0.1114 | 0.005194 | 0.48783 | 0.0023362 | 0.0057192 | 0.0034099 | 3.0021
203 | F19-3 | 0 | 0.08 | 18.08 | 54.8 | 0.14 | 12.77 | 0.05 | 14 | 0.1 | 0.02 | 0 | 100.04 | 0.65059 | 0.6704 | -21.2086 | 0 | 0.0018707 | 0.66261 | 1.3477 | 0.0024933 | 0.3485 | -0.016432 | 0.0013169 | 0.6489 | 0.0025008 | 0.00045917 | 0.0034099 | 3.0033
204 | F19-3 | 0.02 | 0.16 | 14.73 | 54.03 | 0.1 | 13.62 | 0.01 | 16.26 | 0.18 | 0 | 0.02 | 99.11 | 0.75704 | 0.7111 | 2.1538 | 0.0006245 | 0.0037573 | 0.54213 | 1.3344 | 0.0017885 | 0.2429 | 0.11278 | 0.00026449 | 0.75685 | 0.0045206 | 0 | 0.0034099 | 3.0035
205 | F19-3 | 0 | 0.66 | 12.43 | 48.49 | 0.13 | 28.88 | 0.3 | 7.93 | 0.06 | 0.15 | 0.01 | 99.03 | 0.39398 | 0.72359 | 3.0458 | 0 | 0.016548 | 0.48844 | 1.2786 | 0.0024823 | 0.60619 | 0.19902 | 0.0084716 | 0.39409 | 0.0016088 | 0.0036924 | 0.0034099 | 3.0026

## Ilm
Microprobe analizes of ilmenite and rutile from Sabantuy paleoplacer (wt.%)
# | Sample | SiO2 | TiO2 | Al2O3 | Cr2O3 | V2O3 | FeO | MnO | MgO | NiO | ZnO | CaO | Total | Comment
1 | D4-32 | 0.02 | 48.38 | 0.05 | 0.06 | 0.36 | 44.74 | 1.63 | 3.31 | 0.02 | 0 | 0 | 98.58 | ilmenite
2 | D4-32 | 0.03 | 50.4 | 0.06 | 0.17 | 0.21 | 46.85 | 0.47 | 1.25 | 0.01 | 0 | 0 | 99.45 | ilmenite
3 | D4-32 | 0.03 | 49.63 | 0.11 | 0.23 | 0.21 | 47.79 | 1.05 | 0.27 | 0.01 | 0.06 | 0 | 99.38 | ilmenite
4 | D4-32 | 0 | 51.65 | 0.04 | 0.04 | 0.18 | 46.02 | 0.94 | 0.26 | 0.04 | 0 | 0.01 | 99.17 | ilmenite
5 | D4-32 | 0.04 | 49.57 | 0.15 | 0.25 | 0.17 | 48.05 | 1.07 | 0.27 | 0 | 0.03 | 0.03 | 99.64 | ilmenite
6 | D4-32 | 0.01 | 52.07 | 0.01 | 0.06 | 0.17 | 46.11 | 0.98 | 0.26 | 0.01 | 0 | 0 | 99.69 | ilmenite
7 | F19-1 | 0.05 | 50.82 | 0.04 | 0.07 | 0 | 44.99 | 2.2 | 0.24 | 0 | 0.05 | 0.01 | 98.46 | ilmenite
8 | F19-3 | 0.06 | 48.97 | 0.11 | 0.01 | 0.18 | 47.73 | 0.58 | 0.46 | 0 | 0 | 0.07 | 98.17 | ilmenite
9 | F19-3 | 0 | 50.23 | 0.15 | 0 | 0.37 | 45.71 | 0.45 | 0.94 | 0 | 0.01 | 0.01 | 97.87 | ilmenite
10 | F19-1 | 0.07 | 94.64 | 0.03 | 0.03 | 0 | 4.36 | 0.05 | 0.02 | 0 | 0 | 0.1 | 99.2 | rutile

## Ti-Mgt
Microprobe analizes of titanomagnetite from Sabantuy paleoplacer (wt.%)
# | Sample | SiO2 | TiO2 | Al2O3 | Cr2O3 | V2O3 | FeO | MnO | MgO | NiO | ZnO | CaO | Total
1 | D4-32 | 0.58 | 21.28 | 1 | 0.08 | 1.53 | 67.52 | 0.28 | 0.12 | 0.02 | 0 | 0 | 92.41
2 | D4-32 | 0.1 | 16.73 | 2.53 | 0.15 | 1.99 | 76.79 | 0.08 | 1.56 | 0.07 | 0.03 | 0 | 100.03
3 | D5-13 | 2.16 | 2.1 | 0.81 | 0.13 | 0.15 | 83.61 | 0.01 | 0.2 | 0 | 0 | 0.09 | 89.17
4 | F19-1 | 0.04 | 18.93 | 1.14 | 0.09 | 1.67 | 71.71 | 0.76 | 0.02 | 0.01 | 0 | 0.18 | 94.37
5 | F19-1 | 0.26 | 15.92 | 2.44 | 0.18 | 1.13 | 69.24 | 0.43 | 1.46 | 0.01 | 0.13 | 0.08 | 91.2
6 | F19-1 | 0.05 | 4.85 | 1.99 | 0.21 | 0.73 | 85.68 | 0.28 | 0.6 | 0.01 | 0 | 0.01 | 94.4
7 | F19-3 | 0.04 | 8.52 | 1.08 | 0.35 | 0.48 | 77.74 | 0.35 | 1.04 | 0.02 | 0 | 0.06 | 100.01
8 | F19-1 | 0.83 | 19.39 | 3.42 | 0.1 | 0.74 | 66.84 | 0.34 | 0.52 | 0.05 | 0.15 | 0.09 | 92.38

## Mgt
Microprobe analizes of magnetite from Sabantuy paleoplacer (wt.%)
# | Sample | SiO2 | TiO2 | Al2O3 | Cr2O3 | V2O3 | FeO | MnO | MgO | NiO | ZnO | CaO | Total
1 | D4-32 | 0.04 | 0.08 | 0.14 | 0.08 | 0.5 | 92.51 | 0.15 | 0.02 | 0 | 0 | 0 | 93.53
2 | D4-32 | 1.24 | 0 | 0.01 | 0.03 | 0.01 | 92.08 | 0.02 | 0.04 | 0 | 0.02 | 0 | 93.46
3 | D4-32 | 0.35 | 0 | 0.01 | 0.44 | 0.03 | 91.2 | 0.33 | 0.38 | 0.3 | 0.06 | 0.07 | 93.18
4 | D4-32 | 0.02 | 0.01 | 0 | 0.12 | 0.02 | 91.41 | 0.11 | 0.49 | 0.19 | 0 | 0 | 92.39
5 | D4-32 | 2.2 | 0.1 | 0.39 | 0.96 | 0.02 | 85.82 | 0.46 | 0.38 | 0 | 0.02 | 0 | 90.35
6 | D4-32 | 0.05 | 0.04 | 0.14 | 0.17 | 0.46 | 91.95 | 0.17 | 0.01 | 0 | 0.06 | 0 | 93.05
7 | D4-32 | 0.02 | 0.07 | 0.06 | 0.44 | 0.59 | 88.87 | 0 | 0 | 0.03 | 0.08 | 0.01 | 90.19
8 | D5-18b | 0.02 | 0.37 | 0.23 | 0.04 | 0.63 | 92.13 | 0.04 | 0.06 | 0.04 | 0 | 0.05 | 93.56
9 | D5-18b | 0.2 | 0 | 0.04 | 0.74 | 0.02 | 87.35 | 2.21 | 1.18 | 0.89 | 0.01 | 0.14 | 92.64
10 | F19-1 | 0.7 | 0 | 0.32 | 2.51 | 0.02 | 89.69 | 0.13 | 0.9 | 0.04 | 0.12 | 0.38 | 94.43
11 | F19-1 | 0.05 | 0.3 | 0.56 | 0.09 | 0.47 | 88.56 | 0.09 | 0.03 | 0.05 | 0.07 | 0.03 | 90.27
12 | F19-1 | 0.04 | 0.64 | 0.04 | 0.34 | 0.13 | 91.88 | 0.07 | 0.62 | 0.32 | 0.12 | 0.03 | 94.2

## Hem
Microprobe analizes of hematite from Sabantuy paleoplacer (wt.%)
# | Sample | SiO2 | TiO2 | Al2O3 | Cr2O3 | V2O3 | Fe2O3 | MnO | MgO | NiO | ZnO | CaO | Total
1 | D4-32 | 0.03 | 0.17 | 0.2 | 0.2 | 0.09 | 98.54 | 0.09 | 0 | 0.02 | 0 | 0 | 99.34
2 | D4-32 | 0.05 | 0.35 | 0.19 | 0.11 | 0.5 | 98.81 | 0.06 | 0 | 0.04 | 0.06 | 0 | 100.17
3 | D4-32 | 0.07 | 0.46 | 0.13 | 0.21 | 0.14 | 99.14 | 0.06 | 0.01 | 0.01 | 0.02 | 0 | 100.25

## Fe-pbr
EDS analizes of ferropseudobrookite from Sabantuy paleoplacer (wt.%)
# | Sample | SiO2 | TiO2 | Al2O3 | FeO | MnO | MgO | V2O5 | Total
1 | D5-13 | 0 | 62.68 | 0 | 32.9 | 4.06 | 0 | 0 | 100
2 | F19-1 | 0 | 60.75 | 0 | 38.26 | 0.54 | 0 | 0.45 | 100
3 | F19-1 | 0 | 60.45 | 0 | 37.83 | 1.31 | 0 | 0 | 100
4 | F19-1 | 0.31 | 59.95 | 0 | 36.4 | 1.21 | 2.13 | 0 | 100