## Model Data
| sim | step | pH | Alk_as_CaCO3_mg/L | U_ug/L | Cl_mg/L | NO3_mg/L | SO4_mg/L | Ca_mg/L | Mg_mg/L | Na_mg/L | SiO2_mg/l | K_mg/L | Mo_mg/L | Fe_mg/L | Mn_mg/L | V_mg/L | Sr_mg/L | calcite | gypsum | CO2(g) | dolomite | rhodochrosite | carnotite | tyuyamunite | UsorbedSS | UsorbedS | Total_sorbed_moles | U_sorbed_mg/kg | Kd
| 1 | -99 | 7.8 | 294.545 | 682.1186 | 55.0971 | 0.50087 | 863.4851 | 171.2932 | 42.6629 | 296.8254 | 19.8035 | 17.5291 | 0 | 0 | 0.49086 | 0 | 1.6529 | 0.81923 | -0.6608 | -2.3073 | 1.3704 | 0.60995 | -99.99 | -99.99 | 1e-99 | 1e-99 | 2e-99 | 9.3701e-95 | 1.3737e-94
| 1 | -99 | 7.77 | 294.545 | 682.1186 | 55.0971 | 0.50087 | 863.4851 | 171.2932 | 42.6629 | 296.8254 | 19.8035 | 17.5291 | 0 | 0 | 0.49086 | 0 | 1.6529 | 0.79022 | -0.66062 | -2.2765 | 1.3123 | 0.58823 | -99.99 | -99.99 | 1e-99 | 1e-99 | 2e-99 | 9.3701e-95 | 1.3737e-94
| 1 | -99 | 7.77 | 294.545 | 682.1186 | 55.0971 | 0.50087 | 863.4851 | 171.2932 | 42.6629 | 296.8254 | 19.8035 | 17.5291 | 0 | 0 | 0.49086 | 0 | 1.6529 | 0.79022 | -0.66062 | -2.2765 | 1.3123 | 0.58823 | -99.99 | -99.99 | 1e-99 | 1e-99 | 2e-99 | 9.3701e-95 | 1.3737e-94
| 1 | -99 | 7.77 | 294.545 | 682.1186 | 55.0971 | 0.50087 | 863.4851 | 171.2932 | 42.6629 | 296.8254 | 19.8035 | 17.5291 | 0 | 0 | 0.49086 | 0 | 1.6529 | 0.79022 | -0.66062 | -2.2765 | 1.3123 | 0.58823 | -99.99 | -99.99 | 4.6327e-06 | 3.7068e-06 | 8.3395e-06 | 0.39071 | 0.57279
| 1 | 1 | 7.846 | 298.0058 | 886.4727 | 55.0971 | 0.50086 | 863.4855 | 172.1565 | 42.8107 | 297.0898 | 19.8035 | 17.5525 | 0 | 0 | 0.51334 | 0 | 1.6586 | 0.87 | -0.65972 | -2.35 | 1.4716 | 0.66455 | -99.99 | -99.99 | 4.1597e-06 | 3.3212e-06 | 7.4809e-06 | 0.35048 | 0.39537
0 | 1 | 0 | 7.846 | 298.0058 | 886.4727 | 55.0971 | 0.50086 | 863.4854 | 172.1565 | 42.8107 | 297.0898 | 19.8035 | 17.5525 | 0 | 0 | 0.51334 | 0 | 1.6586 | 0.87 | -0.65972 | -2.35 | 1.4716 | 0.66455 | -99.99 | -99.99 | 4.1597e-06 | 3.3212e-06 | 7.4809e-06 | 0.35048 | 0.39537
0.1 | 1 | 1 | 7.846 | 298.0058 | 886.4727 | 55.0971 | 0.50086 | 863.4854 | 172.1565 | 42.8107 | 297.0898 | 19.8035 | 17.5525 | 0 | 0 | 0.51334 | 0 | 1.6586 | 0.87 | -0.65972 | -2.35 | 1.4716 | 0.66455 | -99.99 | -99.99 | 4.1597e-06 | 3.3212e-06 | 7.4809e-06 | 0.35048 | 0.39537
0.2 | 1 | 2 | 7.846 | 298.0058 | 886.4727 | 55.0971 | 0.50086 | 863.4854 | 172.1565 | 42.8107 | 297.0898 | 19.8035 | 17.5525 | 0 | 0 | 0.51334 | 0 | 1.6586 | 0.87 | -0.65972 | -2.35 | 1.4716 | 0.66455 | -99.99 | -99.99 | 4.1597e-06 | 3.3212e-06 | 7.4809e-06 | 0.35048 | 0.39537
0.3 | 1 | 3 | 7.846 | 298.0058 | 886.4725 | 55.0971 | 0.50086 | 863.4854 | 172.1565 | 42.8107 | 297.0898 | 19.8035 | 17.5525 | 0 | 0 | 0.51334 | 0 | 1.6586 | 0.87 | -0.65972 | -2.35 | 1.4716 | 0.66455 | -99.99 | -99.99 | 4.1597e-06 | 3.3212e-06 | 7.4809e-06 | 0.35048 | 0.39537
0.4 | 1 | 4 | 7.846 | 298.0058 | 886.4662 | 55.0971 | 0.50086 | 863.4854 | 172.1565 | 42.8107 | 297.0898 | 19.8035 | 17.5525 | 0 | 0 | 0.51334 | 0 | 1.6586 | 0.87 | -0.65972 | -2.35 | 1.4716 | 0.66455 | -99.99 | -99.99 | 4.1597e-06 | 3.3211e-06 | 7.4808e-06 | 0.35048 | 0.39537
0.5 | 1 | 5 | 7.846 | 298.0056 | 886.4206 | 55.0971 | 0.50086 | 863.4854 | 172.1566 | 42.8107 | 297.0896 | 19.8035 | 17.5525 | 0 | 0 | 0.51334 | 0 | 1.6586 | 0.87 | -0.65972 | -2.35 | 1.4716 | 0.66455 | -99.99 | -99.99 | 4.1595e-06 | 3.321e-06 | 7.4804e-06 | 0.35046 | 0.39537
0.6 | 1 | 6 | 7.846 | 298.0052 | 886.2483 | 55.0971 | 0.50086 | 863.4854 | 172.1568 | 42.8108 | 297.0891 | 19.8035 | 17.5526 | 0 | 0 | 0.51334 | 0 | 1.6586 | 0.87 | -0.65972 | -2.35 | 1.4716 | 0.66455 | -99.99 | -99.99 | 4.1587e-06 | 3.3203e-06 | 7.479e-06 | 0.35039 | 0.39537
0.7 | 1 | 7 | 7.846 | 298.0042 | 885.8086 | 55.0971 | 0.50086 | 863.4854 | 172.1571 | 42.8109 | 297.088 | 19.8035 | 17.5526 | 0 | 0 | 0.51334 | 0 | 1.6586 | 0.87 | -0.65972 | -2.35 | 1.4716 | 0.66455 | -99.99 | -99.99 | 4.1567e-06 | 3.3187e-06 | 7.4754e-06 | 0.35022 | 0.39537
0.8 | 1 | 8 | 7.846 | 298.0023 | 884.936 | 55.0971 | 0.50086 | 863.4854 | 172.1578 | 42.8112 | 297.0859 | 19.8035 | 17.5526 | 0 | 0 | 0.51334 | 0 | 1.6586 | 0.87 | -0.65972 | -2.35 | 1.4716 | 0.66455 | -99.99 | -99.99 | 4.1527e-06 | 3.3154e-06 | 7.4681e-06 | 0.34988 | 0.39538
0.9 | 1 | 9 | 7.846 | 297.9991 | 883.4774 | 55.0971 | 0.50086 | 863.4854 | 172.1589 | 42.8115 | 297.0827 | 19.8035 | 17.5527 | 0 | 0 | 0.51334 | 0 | 1.6586 | 0.87 | -0.65972 | -2.35 | 1.4716 | 0.66455 | -99.99 | -99.99 | 4.146e-06 | 3.31e-06 | 7.456e-06 | 0.34932 | 0.39539
1 | 1 | 10 | 7.846 | 297.9946 | 881.3194 | 55.0971 | 0.50086 | 863.4854 | 172.1603 | 42.812 | 297.0781 | 19.8035 | 17.5529 | 0 | 0 | 0.51334 | 0 | 1.6587 | 0.87 | -0.65971 | -2.35 | 1.4716 | 0.66455 | -99.99 | -99.99 | 4.1361e-06 | 3.302e-06 | 7.4381e-06 | 0.34848 | 0.39541
1.1 | 1 | 11 | 7.846 | 297.9886 | 878.4007 | 55.0971 | 0.50086 | 863.4855 | 172.1621 | 42.8127 | 297.0723 | 19.8035 | 17.553 | 0 | 0 | 0.51334 | 0 | 1.6587 | 0.87 | -0.65971 | -2.35 | 1.4716 | 0.66454 | -99.99 | -99.99 | 4.1228e-06 | 3.2911e-06 | 7.4139e-06 | 0.34734 | 0.39543
1.2 | 1 | 12 | 7.846 | 297.9811 | 874.7121 | 55.0971 | 0.50086 | 863.4855 | 172.1642 | 42.8134 | 297.0652 | 19.8035 | 17.5532 | 0 | 0 | 0.51334 | 0 | 1.6587 | 0.87 | -0.6597 | -2.35 | 1.4716 | 0.66454 | -99.99 | -99.99 | 4.1059e-06 | 3.2774e-06 | 7.3833e-06 | 0.34591 | 0.39546
1.3 | 1 | 13 | 7.846 | 297.9723 | 870.2881 | 55.0971 | 0.50086 | 863.4855 | 172.1665 | 42.8143 | 297.0572 | 19.8035 | 17.5534 | 0 | 0 | 0.51333 | 0 | 1.6587 | 0.87 | -0.65969 | -2.35 | 1.4716 | 0.66452 | -99.99 | -99.99 | 4.0856e-06 | 3.2609e-06 | 7.3466e-06 | 0.34419 | 0.39549
1.4 | 1 | 14 | 7.846 | 297.9623 | 865.1958 | 55.0971 | 0.50086 | 863.4855 | 172.1691 | 42.8153 | 297.0482 | 19.8035 | 17.5536 | 0 | 0 | 0.51332 | 0 | 1.6588 | 0.87 | -0.65968 | -2.35 | 1.4716 | 0.66451 | -99.99 | -99.99 | 4.0623e-06 | 3.242e-06 | 7.3043e-06 | 0.34221 | 0.39553
1.5 | 1 | 15 | 7.846 | 297.9514 | 859.5239 | 55.0971 | 0.50086 | 863.4855 | 172.1717 | 42.8163 | 297.0386 | 19.8035 | 17.5539 | 0 | 0 | 0.5133 | 0 | 1.6588 | 0.87 | -0.65967 | -2.35 | 1.4716 | 0.66448 | -99.99 | -99.99 | 4.0363e-06 | 3.2208e-06 | 7.2571e-06 | 0.34 | 0.39557
1.6 | 1 | 16 | 7.8459 | 297.9396 | 853.3721 | 55.0971 | 0.50086 | 863.4855 | 172.1744 | 42.8174 | 297.0285 | 19.8035 | 17.5541 | 0 | 0 | 0.51327 | 0 | 1.6589 | 0.87 | -0.65966 | -2.35 | 1.4716 | 0.66445 | -99.99 | -99.99 | 4.0081e-06 | 3.1979e-06 | 7.206e-06 | 0.3376 | 0.39561
1.7 | 1 | 17 | 7.8459 | 297.9273 | 846.8438 | 55.0971 | 0.50086 | 863.4855 | 172.1771 | 42.8185 | 297.0182 | 19.8035 | 17.5543 | 0 | 0 | 0.51323 | 0 | 1.6589 | 0.87 | -0.65965 | -2.35 | 1.4716 | 0.66441 | -99.99 | -99.99 | 3.9781e-06 | 3.1736e-06 | 7.1517e-06 | 0.33506 | 0.39566
1.8 | 1 | 18 | 7.8459 | 297.9145 | 840.0399 | 55.0971 | 0.50086 | 863.4855 | 172.1798 | 42.8195 | 297.0077 | 19.8035 | 17.5545 | 0 | 0 | 0.51318 | 0 | 1.6589 | 0.87 | -0.65964 | -2.35 | 1.4716 | 0.66436 | -99.99 | -99.99 | 3.9469e-06 | 3.1482e-06 | 7.0951e-06 | 0.33241 | 0.39571
1.9 | 1 | 19 | 7.8459 | 297.9016 | 833.0548 | 55.0971 | 0.50086 | 863.4855 | 172.1825 | 42.8206 | 296.9973 | 19.8035 | 17.5547 | 0 | 0 | 0.51311 | 0 | 1.659 | 0.87 | -0.65963 | -2.35 | 1.4716 | 0.66429 | -99.99 | -99.99 | 3.9148e-06 | 3.1222e-06 | 7.037e-06 | 0.32969 | 0.39576
2 | 1 | 20 | 7.8459 | 297.8885 | 825.9743 | 55.0971 | 0.50086 | 863.4855 | 172.185 | 42.8217 | 296.987 | 19.8035 | 17.5549 | 0 | 0 | 0.51303 | 0 | 1.659 | 0.87 | -0.65962 | -2.35 | 1.4716 | 0.66421 | -99.99 | -99.99 | 3.8823e-06 | 3.0958e-06 | 6.9781e-06 | 0.32693 | 0.39581
2.1 | 1 | 21 | 7.8459 | 297.8755 | 818.8742 | 55.0971 | 0.50086 | 863.4855 | 172.1875 | 42.8227 | 296.977 | 19.8035 | 17.5551 | 0 | 0 | 0.51293 | 0 | 1.659 | 0.87 | -0.65961 | -2.35 | 1.4716 | 0.66412 | -99.99 | -99.99 | 3.8497e-06 | 3.0693e-06 | 6.919e-06 | 0.32416 | 0.39586
2.2 | 1 | 22 | 7.8459 | 297.8627 | 811.8198 | 55.0971 | 0.50086 | 863.4855 | 172.1899 | 42.8237 | 296.9672 | 19.8035 | 17.5552 | 0 | 0 | 0.51281 | 0 | 1.6591 | 0.87 | -0.6596 | -2.35 | 1.4716 | 0.66402 | -99.99 | -99.99 | 3.8172e-06 | 3.043e-06 | 6.8602e-06 | 0.3214 | 0.3959
2.3 | 1 | 23 | 7.8459 | 297.8501 | 804.8663 | 55.0971 | 0.50086 | 863.4855 | 172.1921 | 42.8246 | 296.9578 | 19.8035 | 17.5553 | 0 | 0 | 0.51268 | 0 | 1.6591 | 0.87 | -0.65959 | -2.35 | 1.4716 | 0.6639 | -99.99 | -99.99 | 3.7852e-06 | 3.017e-06 | 6.8023e-06 | 0.31869 | 0.39595
2.4 | 1 | 24 | 7.8459 | 297.8378 | 798.0591 | 55.0971 | 0.50086 | 863.4855 | 172.1942 | 42.8254 | 296.9488 | 19.8035 | 17.5554 | 0 | 0 | 0.51253 | 0 | 1.6592 | 0.87 | -0.65958 | -2.35 | 1.4716 | 0.66377 | -99.99 | -99.99 | 3.7539e-06 | 2.9916e-06 | 6.7455e-06 | 0.31603 | 0.396
2.5 | 1 | 25 | 7.8459 | 297.8258 | 791.4348 | 55.0971 | 0.50086 | 863.4855 | 172.1962 | 42.8262 | 296.9403 | 19.8035 | 17.5555 | 0 | 0 | 0.51236 | 0 | 1.6592 | 0.87 | -0.65957 | -2.35 | 1.4716 | 0.66362 | -99.99 | -99.99 | 3.7234e-06 | 2.9669e-06 | 6.6903e-06 | 0.31344 | 0.39605
2.6 | 1 | 26 | 7.8459 | 297.8143 | 785.022 | 55.0971 | 0.50086 | 863.4855 | 172.1982 | 42.8269 | 296.9322 | 19.8035 | 17.5555 | 0 | 0 | 0.51218 | 0 | 1.6592 | 0.87 | -0.65956 | -2.35 | 1.4716 | 0.66345 | -99.99 | -99.99 | 3.6939e-06 | 2.943e-06 | 6.6369e-06 | 0.31094 | 0.39609
2.7 | 1 | 27 | 7.8459 | 297.8032 | 778.8424 | 55.0971 | 0.50086 | 863.4855 | 172.2 | 42.8276 | 296.9245 | 19.8035 | 17.5555 | 0 | 0 | 0.51198 | 0 | 1.6592 | 0.87 | -0.65955 | -2.35 | 1.4716 | 0.66328 | -99.99 | -99.99 | 3.6654e-06 | 2.9199e-06 | 6.5853e-06 | 0.30853 | 0.39613
2.8 | 1 | 28 | 7.8459 | 297.7925 | 772.9113 | 55.0971 | 0.50086 | 863.4855 | 172.2017 | 42.8281 | 296.9173 | 19.8035 | 17.5554 | 0 | 0 | 0.51176 | 0 | 1.6593 | 0.87 | -0.65954 | -2.35 | 1.4716 | 0.66309 | -99.99 | -99.99 | 3.6381e-06 | 2.8978e-06 | 6.5358e-06 | 0.30621 | 0.39617
2.9 | 1 | 29 | 7.8459 | 297.7823 | 767.2391 | 55.0971 | 0.50086 | 863.4855 | 172.2034 | 42.8286 | 296.9106 | 19.8035 | 17.5554 | 0 | 0 | 0.51153 | 0 | 1.6593 | 0.87 | -0.65953 | -2.35 | 1.4716 | 0.66289 | -99.99 | -99.99 | 3.6119e-06 | 2.8766e-06 | 6.4885e-06 | 0.30399 | 0.39621
3 | 1 | 30 | 7.8459 | 297.7726 | 761.8316 | 55.0971 | 0.50086 | 863.4855 | 172.2049 | 42.829 | 296.9043 | 19.8035 | 17.5553 | 0 | 0 | 0.51128 | 0 | 1.6593 | 0.87 | -0.65953 | -2.35 | 1.4716 | 0.66267 | -99.99 | -99.99 | 3.587e-06 | 2.8564e-06 | 6.4434e-06 | 0.30188 | 0.39625
3.1 | 1 | 31 | 7.8459 | 297.7633 | 756.6909 | 55.0971 | 0.50086 | 863.4855 | 172.2064 | 42.8294 | 296.8984 | 19.8035 | 17.5551 | 0 | 0 | 0.51102 | 0 | 1.6593 | 0.87 | -0.65952 | -2.35 | 1.4716 | 0.66244 | -99.99 | -99.99 | 3.5633e-06 | 2.8372e-06 | 6.4005e-06 | 0.29987 | 0.39629
3.2 | 1 | 32 | 7.8459 | 297.7545 | 751.816 | 55.0971 | 0.50086 | 863.4855 | 172.2079 | 42.8297 | 296.8929 | 19.8035 | 17.555 | 0 | 0 | 0.51075 | 0 | 1.6594 | 0.87 | -0.65951 | -2.35 | 1.4716 | 0.66221 | -99.99 | -99.99 | 3.5408e-06 | 2.819e-06 | 6.3598e-06 | 0.29796 | 0.39632
3.3 | 1 | 33 | 7.8459 | 297.746 | 747.2037 | 55.0971 | 0.50086 | 863.4855 | 172.2093 | 42.8299 | 296.8878 | 19.8035 | 17.5548 | 0 | 0 | 0.51046 | 0 | 1.6594 | 0.87 | -0.65951 | -2.35 | 1.4716 | 0.66196 | -99.99 | -99.99 | 3.5195e-06 | 2.8018e-06 | 6.3213e-06 | 0.29616 | 0.39635
3.4 | 1 | 34 | 7.8459 | 297.738 | 742.8485 | 55.0971 | 0.50086 | 863.4855 | 172.2107 | 42.83 | 296.8831 | 19.8035 | 17.5546 | 0 | 0 | 0.51017 | 0 | 1.6594 | 0.87 | -0.6595 | -2.35 | 1.4716 | 0.6617 | -99.99 | -99.99 | 3.4994e-06 | 2.7856e-06 | 6.2849e-06 | 0.29445 | 0.39638
3.5 | 1 | 35 | 7.8459 | 297.7304 | 738.7436 | 55.0971 | 0.50086 | 863.4855 | 172.212 | 42.83 | 296.8787 | 19.8035 | 17.5544 | 0 | 0 | 0.50986 | 0 | 1.6594 | 0.87 | -0.65949 | -2.35 | 1.4716 | 0.66144 | -99.99 | -99.99 | 3.4804e-06 | 2.7702e-06 | 6.2507e-06 | 0.29285 | 0.39641
3.6 | 1 | 36 | 7.8458 | 297.7232 | 734.8809 | 55.0971 | 0.50086 | 863.4855 | 172.2134 | 42.83 | 296.8747 | 19.8035 | 17.5542 | 0 | 0 | 0.50955 | 0 | 1.6594 | 0.87 | -0.65949 | -2.35 | 1.4716 | 0.66117 | -99.99 | -99.99 | 3.4626e-06 | 2.7558e-06 | 6.2184e-06 | 0.29133 | 0.39644
3.7 | 1 | 37 | 7.8458 | 297.7163 | 731.2514 | 55.0971 | 0.50086 | 863.4855 | 172.2147 | 42.8299 | 296.871 | 19.8035 | 17.5539 | 0 | 0 | 0.50923 | 0 | 1.6595 | 0.87 | -0.65948 | -2.35 | 1.4716 | 0.66089 | -99.99 | -99.99 | 3.4458e-06 | 2.7423e-06 | 6.1881e-06 | 0.28991 | 0.39646
3.8 | 1 | 38 | 7.8458 | 297.7098 | 727.8457 | 55.0971 | 0.50086 | 863.4855 | 172.216 | 42.8298 | 296.8675 | 19.8035 | 17.5536 | 0 | 0 | 0.5089 | 0 | 1.6595 | 0.87 | -0.65948 | -2.35 | 1.4715 | 0.66061 | -99.99 | -99.99 | 3.4301e-06 | 2.7295e-06 | 6.1596e-06 | 0.28858 | 0.39649
3.9 | 1 | 39 | 7.8458 | 297.7035 | 724.6538 | 55.0971 | 0.50086 | 863.4855 | 172.2173 | 42.8295 | 296.8643 | 19.8035 | 17.5533 | 0 | 0 | 0.50856 | 0 | 1.6595 | 0.87 | -0.65947 | -2.35 | 1.4715 | 0.66032 | -99.99 | -99.99 | 3.4154e-06 | 2.7176e-06 | 6.133e-06 | 0.28733 | 0.39651
4 | 1 | 40 | 7.8458 | 297.6976 | 721.6656 | 55.0971 | 0.50086 | 863.4855 | 172.2187 | 42.8293 | 296.8614 | 19.8035 | 17.553 | 0 | 0 | 0.50822 | 0 | 1.6595 | 0.87 | -0.65947 | -2.35 | 1.4715 | 0.66003 | -99.99 | -99.99 | 3.4015e-06 | 2.7065e-06 | 6.108e-06 | 0.28616 | 0.39653
4.1 | 1 | 41 | 7.8458 | 297.692 | 718.8708 | 55.0971 | 0.50086 | 863.4855 | 172.22 | 42.8289 | 296.8587 | 19.8035 | 17.5527 | 0 | 0 | 0.50788 | 0 | 1.6595 | 0.87 | -0.65946 | -2.35 | 1.4715 | 0.65973 | -99.99 | -99.99 | 3.3886e-06 | 2.696e-06 | 6.0847e-06 | 0.28507 | 0.39655
4.2 | 1 | 42 | 7.8458 | 297.6866 | 716.2593 | 55.0971 | 0.50086 | 863.4855 | 172.2213 | 42.8285 | 296.8562 | 19.8035 | 17.5524 | 0 | 0 | 0.50754 | 0 | 1.6595 | 0.87 | -0.65946 | -2.35 | 1.4715 | 0.65943 | -99.99 | -99.99 | 3.3766e-06 | 2.6863e-06 | 6.0629e-06 | 0.28405 | 0.39657
4.3 | 1 | 43 | 7.8458 | 297.6815 | 713.8211 | 55.0971 | 0.50086 | 863.4855 | 172.2227 | 42.828 | 296.8539 | 19.8035 | 17.552 | 0 | 0 | 0.50719 | 0 | 1.6595 | 0.87 | -0.65945 | -2.35 | 1.4715 | 0.65913 | -99.99 | -99.99 | 3.3653e-06 | 2.6772e-06 | 6.0425e-06 | 0.28309 | 0.39659
4.4 | 1 | 44 | 7.8458 | 297.6766 | 711.5465 | 55.0971 | 0.50086 | 863.4855 | 172.2241 | 42.8275 | 296.8518 | 19.8035 | 17.5517 | 0 | 0 | 0.50684 | 0 | 1.6595 | 0.87 | -0.65944 | -2.35 | 1.4715 | 0.65883 | -99.99 | -99.99 | 3.3548e-06 | 2.6687e-06 | 6.0235e-06 | 0.2822 | 0.39661
4.5 | 1 | 45 | 7.8458 | 297.6719 | 709.4259 | 55.0971 | 0.50086 | 863.4855 | 172.2255 | 42.8269 | 296.8499 | 19.8035 | 17.5513 | 0 | 0 | 0.50649 | 0 | 1.6595 | 0.87 | -0.65944 | -2.35 | 1.4715 | 0.65853 | -99.99 | -99.99 | 3.345e-06 | 2.6608e-06 | 6.0058e-06 | 0.28137 | 0.39662
4.6 | 1 | 46 | 7.8458 | 297.6674 | 707.4502 | 55.0971 | 0.50086 | 863.4855 | 172.2269 | 42.8262 | 296.8481 | 19.8035 | 17.551 | 0 | 0 | 0.50614 | 0 | 1.6595 | 0.87 | -0.65943 | -2.35 | 1.4715 | 0.65822 | -99.99 | -99.99 | 3.3359e-06 | 2.6534e-06 | 5.9893e-06 | 0.2806 | 0.39664
4.7 | 1 | 47 | 7.8458 | 297.6631 | 705.6105 | 55.0971 | 0.50086 | 863.4855 | 172.2284 | 42.8255 | 296.8464 | 19.8035 | 17.5506 | 0 | 0 | 0.5058 | 0 | 1.6596 | 0.87 | -0.65943 | -2.35 | 1.4715 | 0.65792 | -99.99 | -99.99 | 3.3274e-06 | 2.6466e-06 | 5.974e-06 | 0.27988 | 0.39665
4.8 | 1 | 48 | 7.8458 | 297.6589 | 703.8984 | 55.0971 | 0.50086 | 863.4855 | 172.2298 | 42.8248 | 296.8449 | 19.8035 | 17.5502 | 0 | 0 | 0.50545 | 0 | 1.6596 | 0.87 | -0.65942 | -2.35 | 1.4714 | 0.65762 | -99.99 | -99.99 | 3.3195e-06 | 2.6402e-06 | 5.9597e-06 | 0.27921 | 0.39667
4.9 | 1 | 49 | 7.8458 | 297.655 | 702.3058 | 55.0971 | 0.50086 | 863.4855 | 172.2314 | 42.8239 | 296.8436 | 19.8035 | 17.5498 | 0 | 0 | 0.5051 | 0 | 1.6596 | 0.87 | -0.65942 | -2.35 | 1.4714 | 0.65732 | -99.99 | -99.99 | 3.3121e-06 | 2.6343e-06 | 5.9464e-06 | 0.27859 | 0.39668
5 | 1 | 50 | 7.8458 | 297.6511 | 700.825 | 55.0971 | 0.50086 | 863.4855 | 172.2329 | 42.8231 | 296.8423 | 19.8035 | 17.5495 | 0 | 0 | 0.50476 | 0 | 1.6596 | 0.87 | -0.65941 | -2.35 | 1.4714 | 0.65702 | -99.99 | -99.99 | 3.3053e-06 | 2.6287e-06 | 5.934e-06 | 0.27801 | 0.39669
5.1 | 1 | 51 | 7.8458 | 297.6474 | 699.4488 | 55.0971 | 0.50086 | 863.4855 | 172.2345 | 42.8222 | 296.8411 | 19.8035 | 17.5491 | 0 | 0 | 0.50442 | 0 | 1.6596 | 0.87 | -0.65941 | -2.35 | 1.4714 | 0.65673 | -99.99 | -99.99 | 3.299e-06 | 2.6236e-06 | 5.9226e-06 | 0.27747 | 0.39671
5.2 | 1 | 52 | 7.8458 | 297.6438 | 698.1703 | 55.0971 | 0.50086 | 863.4855 | 172.2361 | 42.8212 | 296.8401 | 19.8035 | 17.5487 | 0 | 0 | 0.50408 | 0 | 1.6596 | 0.87 | -0.6594 | -2.35 | 1.4714 | 0.65643 | -99.99 | -99.99 | 3.2931e-06 | 2.6189e-06 | 5.9119e-06 | 0.27698 | 0.39672
5.3 | 1 | 53 | 7.8458 | 297.6403 | 696.983 | 55.0971 | 0.50086 | 863.4855 | 172.2377 | 42.8203 | 296.8391 | 19.8035 | 17.5483 | 0 | 0 | 0.50375 | 0 | 1.6596 | 0.87 | -0.6594 | -2.35 | 1.4714 | 0.65614 | -99.99 | -99.99 | 3.2876e-06 | 2.6144e-06 | 5.902e-06 | 0.27651 | 0.39673
5.4 | 1 | 54 | 7.8458 | 297.637 | 695.8806 | 55.0971 | 0.50086 | 863.4855 | 172.2394 | 42.8192 | 296.8382 | 19.8035 | 17.5479 | 0 | 0 | 0.50342 | 0 | 1.6596 | 0.87 | -0.65939 | -2.35 | 1.4714 | 0.65585 | -99.99 | -99.99 | 3.2825e-06 | 2.6103e-06 | 5.8929e-06 | 0.27608 | 0.39674
5.5 | 1 | 55 | 7.8458 | 297.6337 | 694.8575 | 55.0971 | 0.50086 | 863.4855 | 172.241 | 42.8182 | 296.8374 | 19.8035 | 17.5475 | 0 | 0 | 0.5031 | 0 | 1.6596 | 0.87 | -0.65939 | -2.35 | 1.4713 | 0.65557 | -99.99 | -99.99 | 3.2778e-06 | 2.6065e-06 | 5.8843e-06 | 0.27568 | 0.39675
5.6 | 1 | 56 | 7.8458 | 297.6305 | 693.9082 | 55.0971 | 0.50086 | 863.4855 | 172.2427 | 42.8171 | 296.8366 | 19.8035 | 17.5472 | 0 | 0 | 0.50278 | 0 | 1.6596 | 0.87 | -0.65938 | -2.35 | 1.4713 | 0.65529 | -99.99 | -99.99 | 3.2734e-06 | 2.603e-06 | 5.8764e-06 | 0.27531 | 0.39676
5.7 | 1 | 57 | 7.8458 | 297.6274 | 693.0277 | 55.0971 | 0.50086 | 863.4855 | 172.2445 | 42.8159 | 296.8359 | 19.8035 | 17.5468 | 0 | 0 | 0.50246 | 0 | 1.6596 | 0.87 | -0.65938 | -2.35 | 1.4713 | 0.65501 | -99.99 | -99.99 | 3.2694e-06 | 2.5997e-06 | 5.8691e-06 | 0.27497 | 0.39677
5.8 | 1 | 58 | 7.8458 | 297.6244 | 692.211 | 55.0971 | 0.50086 | 863.4855 | 172.2463 | 42.8147 | 296.8353 | 19.8035 | 17.5464 | 0 | 0 | 0.50215 | 0 | 1.6596 | 0.87 | -0.65937 | -2.35 | 1.4713 | 0.65474 | -99.99 | -99.99 | 3.2656e-06 | 2.5967e-06 | 5.8623e-06 | 0.27465 | 0.39678
5.9 | 1 | 59 | 7.8458 | 297.6214 | 691.4538 | 55.0971 | 0.50086 | 863.4855 | 172.248 | 42.8135 | 296.8347 | 19.8035 | 17.546 | 0 | 0 | 0.50184 | 0 | 1.6596 | 0.87 | -0.65937 | -2.35 | 1.4713 | 0.65448 | -99.99 | -99.99 | 3.2621e-06 | 2.5939e-06 | 5.8561e-06 | 0.27436 | 0.39678
6 | 1 | 60 | 7.8458 | 297.6185 | 690.752 | 55.0971 | 0.50086 | 863.4855 | 172.2499 | 42.8123 | 296.8341 | 19.8035 | 17.5457 | 0 | 0 | 0.50154 | 0 | 1.6596 | 0.87 | -0.65936 | -2.35 | 1.4713 | 0.65421 | -99.99 | -99.99 | 3.2589e-06 | 2.5913e-06 | 5.8502e-06 | 0.27409 | 0.39679
6.1 | 1 | 61 | 7.8458 | 297.6157 | 690.1014 | 55.0971 | 0.50086 | 863.4855 | 172.2517 | 42.8111 | 296.8336 | 19.8035 | 17.5453 | 0 | 0 | 0.50125 | 0 | 1.6596 | 0.87 | -0.65936 | -2.35 | 1.4712 | 0.65395 | -99.99 | -99.99 | 3.2559e-06 | 2.5889e-06 | 5.8448e-06 | 0.27383 | 0.3968
6.2 | 1 | 62 | 7.8458 | 297.6129 | 689.4987 | 55.0971 | 0.50086 | 863.4855 | 172.2535 | 42.8098 | 296.8332 | 19.8035 | 17.5449 | 0 | 0 | 0.50096 | 0 | 1.6596 | 0.87 | -0.65935 | -2.35 | 1.4712 | 0.6537 | -99.99 | -99.99 | 3.2532e-06 | 2.5867e-06 | 5.8399e-06 | 0.2736 | 0.39681
6.3 | 1 | 63 | 7.8458 | 297.6102 | 688.9402 | 55.0971 | 0.50086 | 863.4855 | 172.2554 | 42.8085 | 296.8328 | 19.8035 | 17.5446 | 0 | 0 | 0.50068 | 0 | 1.6596 | 0.87 | -0.65934 | -2.35 | 1.4712 | 0.65345 | -99.99 | -99.99 | 3.2506e-06 | 2.5846e-06 | 5.8352e-06 | 0.27338 | 0.39682
6.4 | 1 | 64 | 7.8458 | 297.6076 | 688.4229 | 55.0971 | 0.50086 | 863.4855 | 172.2573 | 42.8071 | 296.8324 | 19.8035 | 17.5442 | 0 | 0 | 0.5004 | 0 | 1.6596 | 0.87 | -0.65934 | -2.35 | 1.4712 | 0.65321 | -99.99 | -99.99 | 3.2483e-06 | 2.5827e-06 | 5.831e-06 | 0.27318 | 0.39682
6.5 | 1 | 65 | 7.8458 | 297.6049 | 687.9437 | 55.0971 | 0.50086 | 863.4855 | 172.2592 | 42.8058 | 296.832 | 19.8035 | 17.5439 | 0 | 0 | 0.50013 | 0 | 1.6596 | 0.87 | -0.65933 | -2.35 | 1.4712 | 0.65297 | -99.99 | -99.99 | 3.2461e-06 | 2.5809e-06 | 5.827e-06 | 0.273 | 0.39683
6.6 | 1 | 66 | 7.8458 | 297.6024 | 687.5 | 55.0971 | 0.50086 | 863.4855 | 172.2612 | 42.8044 | 296.8317 | 19.8035 | 17.5435 | 0 | 0 | 0.49986 | 0 | 1.6596 | 0.87 | -0.65933 | -2.35 | 1.4711 | 0.65273 | -99.99 | -99.99 | 3.244e-06 | 2.5793e-06 | 5.8233e-06 | 0.27283 | 0.39684
6.7 | 1 | 67 | 7.8458 | 297.5998 | 687.0892 | 55.0971 | 0.50086 | 863.4855 | 172.2631 | 42.803 | 296.8314 | 19.8035 | 17.5432 | 0 | 0 | 0.4996 | 0 | 1.6596 | 0.87 | -0.65932 | -2.35 | 1.4711 | 0.6525 | -99.99 | -99.99 | 3.2422e-06 | 2.5778e-06 | 5.82e-06 | 0.27267 | 0.39684
6.8 | 1 | 68 | 7.8458 | 297.5973 | 686.7088 | 55.0971 | 0.50086 | 863.4855 | 172.265 | 42.8016 | 296.8311 | 19.8035 | 17.5428 | 0 | 0 | 0.49935 | 0 | 1.6596 | 0.87 | -0.65932 | -2.35 | 1.4711 | 0.65228 | -99.99 | -99.99 | 3.2404e-06 | 2.5764e-06 | 5.8168e-06 | 0.27252 | 0.39685
6.9 | 1 | 69 | 7.8458 | 297.5948 | 686.3567 | 55.0971 | 0.50086 | 863.4855 | 172.267 | 42.8002 | 296.8308 | 19.8035 | 17.5425 | 0 | 0 | 0.4991 | 0 | 1.6596 | 0.87 | -0.65931 | -2.35 | 1.4711 | 0.65206 | -99.99 | -99.99 | 3.2388e-06 | 2.5751e-06 | 5.814e-06 | 0.27239 | 0.39686
7 | 1 | 70 | 7.8458 | 297.5924 | 686.0308 | 55.0971 | 0.50086 | 863.4855 | 172.269 | 42.7988 | 296.8306 | 19.8035 | 17.5422 | 0 | 0 | 0.49886 | 0 | 1.6596 | 0.87 | -0.65931 | -2.35 | 1.4711 | 0.65184 | -99.99 | -99.99 | 3.2374e-06 | 2.5739e-06 | 5.8113e-06 | 0.27226 | 0.39686
| 2 | -99 | 7.99 | 162.1324 | 7.2044 | 12.0087 | 4.9034 | 323.2217 | 111.0753 | 37.0163 | 61.0449 | 12.0079 | 3.3021 | 0 | 0 | 0.043031 | 0 | 1.3009 | 0.71473 | -1.0692 | -2.74 | 1.2934 | -0.38083 | -99.99 | -99.99 | 1e-99 | 1e-99 | 2e-99 | 9.3701e-95 | 1.3006e-92
| 2 | 1 | 7.8495 | 180.4188 | 7.2044 | 12.0088 | 4.9034 | 323.2238 | 118.3971 | 37.0165 | 61.0453 | 17.0107 | 3.3021 | 0 | 0 | 0.043032 | 0 | 1.301 | 0.65 | -1.0483 | -2.55 | 1.1362 | -0.45105 | -99.99 | -99.99 | 1e-99 | 1e-99 | 2e-99 | 9.3701e-95 | 1.3006e-92
| 2 | 0 | 7.8638 | 193.9513 | 229.186 | 55.096 | 0.50085 | 863.4684 | 149.3266 | 37.927 | 285.5787 | 16.9577 | 16.5386 | 0 | 0 | 0.39672 | 0 | 1.4565 | 0.65 | -0.69966 | -2.55 | 1.0383 | 0.45001 | -99.99 | -99.99 | 4.2974e-06 | 3.4332e-06 | 7.7306e-06 | 0.36218 | 1.5803
7.1 | 2 | 1 | 7.8638 | 193.9501 | 229.1501 | 55.096 | 0.50085 | 863.4684 | 149.3281 | 37.9259 | 285.5788 | 16.9577 | 16.5383 | 0 | 0 | 0.39658 | 0 | 1.4565 | 0.65 | -0.69966 | -2.55 | 1.0383 | 0.44985 | -99.99 | -99.99 | 4.2968e-06 | 3.4327e-06 | 7.7295e-06 | 0.36213 | 1.5803
7.2 | 2 | 2 | 7.8638 | 193.9504 | 229.1183 | 55.0942 | 0.50103 | 863.4464 | 149.3257 | 37.9238 | 285.5755 | 16.9577 | 16.5378 | 0 | 0 | 0.39642 | 0 | 1.4564 | 0.65 | -0.69967 | -2.55 | 1.0383 | 0.44969 | -99.99 | -99.99 | 4.2962e-06 | 3.4322e-06 | 7.7284e-06 | 0.36208 | 1.5803
7.3 | 2 | 3 | 7.8645 | 194.1844 | 229.6377 | 54.8175 | 0.5293 | 859.9771 | 148.7021 | 37.7597 | 285.0384 | 16.9584 | 16.5061 | 0 | 0 | 0.39507 | 0 | 1.4503 | 0.65 | -0.70219 | -2.55 | 1.0382 | 0.44951 | -99.99 | -99.99 | 4.2956e-06 | 3.4318e-06 | 7.7273e-06 | 0.36203 | 1.5765
7.4 | 2 | 4 | 7.8679 | 195.4616 | 232.6307 | 53.3335 | 0.68093 | 841.3702 | 145.365 | 36.8884 | 282.1413 | 16.962 | 16.3367 | 0 | 0 | 0.38849 | 0 | 1.4177 | 0.65 | -0.71591 | -2.55 | 1.0381 | 0.4493 | -99.99 | -99.99 | 4.295e-06 | 3.4313e-06 | 7.7263e-06 | 0.36198 | 1.556
7.5 | 2 | 5 | 7.8753 | 198.2191 | 239.2108 | 50.2451 | 0.99651 | 802.6466 | 138.4947 | 35.0978 | 276.0297 | 16.9697 | 15.9822 | 0 | 0 | 0.37511 | 0 | 1.3506 | 0.65 | -0.7454 | -2.55 | 1.0379 | 0.44902 | -99.99 | -99.99 | 4.2945e-06 | 3.4309e-06 | 7.7254e-06 | 0.36194 | 1.5131
7.6 | 2 | 6 | 7.886 | 202.2871 | 249.1319 | 45.9533 | 1.435 | 748.8338 | 129.1249 | 32.6594 | 267.3487 | 16.9807 | 15.4843 | 0 | 0 | 0.35689 | 0 | 1.2591 | 0.65 | -0.78868 | -2.55 | 1.0376 | 0.44871 | -99.99 | -99.99 | 4.2939e-06 | 3.4304e-06 | 7.7243e-06 | 0.36189 | 1.4526
7.7 | 2 | 7 | 7.8986 | 207.2255 | 261.4849 | 41.118 | 1.9291 | 688.2078 | 118.838 | 29.9866 | 257.2843 | 16.9935 | 14.9169 | 0 | 0 | 0.33689 | 0 | 1.1585 | 0.65 | -0.84101 | -2.55 | 1.0373 | 0.4484 | -99.99 | -99.99 | 4.2928e-06 | 3.4295e-06 | 7.7223e-06 | 0.36179 | 1.3836
7.8 | 2 | 8 | 7.9118 | 212.5462 | 275.1257 | 36.2994 | 2.4215 | 627.7895 | 108.9061 | 27.4101 | 246.9068 | 17.0067 | 14.3462 | 0 | 0 | 0.31756 | 0 | 1.0614 | 0.65 | -0.89745 | -2.55 | 1.037 | 0.4481 | -99.99 | -99.99 | 4.2902e-06 | 3.4274e-06 | 7.7176e-06 | 0.36157 | 1.3142
7.9 | 2 | 9 | 7.9246 | 217.8094 | 288.8609 | 31.855 | 2.8756 | 572.0647 | 100.0764 | 25.1227 | 236.9497 | 17.0193 | 13.8185 | 0 | 0 | 0.30035 | 0 | 0.97503 | 0.65 | -0.95381 | -2.55 | 1.0368 | 0.44784 | -99.99 | -99.99 | 4.285e-06 | 3.4231e-06 | 7.7081e-06 | 0.36113 | 1.2502
8 | 2 | 10 | 7.9361 | 222.6633 | 301.5658 | 27.9623 | 3.2734 | 523.2563 | 92.6612 | 23.204 | 227.8102 | 17.0307 | 13.3602 | 0 | 0 | 0.28589 | 0 | 0.9024 | 0.65 | -1.0069 | -2.55 | 1.0365 | 0.44763 | -99.99 | -99.99 | 4.2755e-06 | 3.4154e-06 | 7.6909e-06 | 0.36032 | 1.1948
8.1 | 2 | 11 | 7.9458 | 226.8577 | 312.2909 | 24.6729 | 3.6095 | 482.0126 | 86.6966 | 21.6614 | 219.6273 | 17.0404 | 12.9828 | 0 | 0 | 0.27424 | 0 | 0.84388 | 0.65 | -1.0547 | -2.55 | 1.0363 | 0.44747 | -99.99 | -99.99 | 4.2603e-06 | 3.403e-06 | 7.6634e-06 | 0.35903 | 1.1497
8.2 | 2 | 12 | 7.9536 | 230.2413 | 320.3502 | 21.9639 | 3.8863 | 448.0464 | 82.0743 | 20.4658 | 212.3709 | 17.0484 | 12.6877 | 0 | 0 | 0.26523 | 0 | 0.79841 | 0.65 | -1.0959 | -2.55 | 1.0361 | 0.44736 | -99.99 | -99.99 | 4.2383e-06 | 3.3851e-06 | 7.6234e-06 | 0.35716 | 1.1149
8.3 | 2 | 13 | 7.9595 | 232.7479 | 325.3653 | 19.7747 | 4.11 | 420.5974 | 78.6284 | 19.5734 | 205.9161 | 17.0546 | 12.4706 | 0 | 0 | 0.25853 | 0 | 0.76437 | 0.65 | -1.1301 | -2.55 | 1.036 | 0.44729 | -99.99 | -99.99 | 4.209e-06 | 3.3613e-06 | 7.5703e-06 | 0.35467 | 1.0901
8.4 | 2 | 14 | 7.9635 | 234.3772 | 327.26 | 18.0305 | 4.2882 | 398.7275 | 76.1842 | 18.9383 | 200.0973 | 17.0591 | 12.3245 | 0 | 0 | 0.25381 | 0 | 0.74004 | 0.65 | -1.1573 | -2.55 | 1.0358 | 0.44727 | -99.99 | -99.99 | 4.1727e-06 | 3.3317e-06 | 7.5044e-06 | 0.35159 | 1.0743
8.5 | 2 | 15 | 7.9657 | 235.1752 | 326.211 | 16.6557 | 4.4287 | 381.4898 | 74.5805 | 18.5187 | 194.7435 | 17.0622 | 12.2411 | 0 | 0 | 0.25077 | 0 | 0.72384 | 0.65 | -1.1779 | -2.55 | 1.0357 | 0.4473 | -99.99 | -99.99 | 4.1302e-06 | 3.2972e-06 | 7.4274e-06 | 0.34798 | 1.0667
8.6 | 2 | 16 | 7.9663 | 235.2169 | 322.5741 | 15.5811 | 4.5385 | 368.016 | 73.6785 | 18.2786 | 189.6986 | 17.0641 | 12.2123 | 0 | 0 | 0.24913 | 0 | 0.71442 | 0.65 | -1.1927 | -2.55 | 1.0356 | 0.44736 | -99.99 | -99.99 | 4.083e-06 | 3.2587e-06 | 7.3417e-06 | 0.34396 | 1.0663
8.7 | 2 | 17 | 7.9656 | 234.5935 | 316.8077 | 14.7466 | 4.6237 | 357.5527 | 73.3616 | 18.1878 | 184.8324 | 17.0648 | 12.2303 | 0 | 0 | 0.24868 | 0 | 0.71063 | 0.65 | -1.2024 | -2.55 | 1.0356 | 0.44746 | -99.99 | -99.99 | 4.0324e-06 | 3.2177e-06 | 7.2501e-06 | 0.33967 | 1.0722
8.8 | 2 | 18 | 7.9637 | 233.4031 | 309.4051 | 14.1019 | 4.6896 | 349.4688 | 73.5334 | 18.2217 | 180.0444 | 17.0646 | 12.2878 | 0 | 0 | 0.24921 | 0 | 0.71153 | 0.65 | -1.2077 | -2.55 | 1.0355 | 0.44759 | -99.99 | -99.99 | 3.9802e-06 | 3.1753e-06 | 7.1555e-06 | 0.33524 | 1.0835
8.9 | 2 | 19 | 7.9609 | 231.7449 | 300.8442 | 13.6058 | 4.7403 | 343.2486 | 74.1135 | 18.3598 | 175.2638 | 17.0637 | 12.3782 | 0 | 0 | 0.25056 | 0 | 0.71634 | 0.65 | -1.2094 | -2.55 | 1.0355 | 0.44775 | -99.99 | -99.99 | 3.9278e-06 | 3.1327e-06 | 7.0605e-06 | 0.33079 | 1.0995
9 | 2 | 20 | 7.9572 | 229.7143 | 291.5552 | 13.2253 | 4.7792 | 338.478 | 75.0341 | 18.5847 | 170.4469 | 17.0622 | 12.4952 | 0 | 0 | 0.25261 | 0 | 0.72439 | 0.65 | -1.2081 | -2.55 | 1.0355 | 0.44793 | -99.99 | -99.99 | 3.8763e-06 | 3.0909e-06 | 6.9671e-06 | 0.32641 | 1.1196
9.1 | 2 | 21 | 7.9529 | 227.401 | 281.9032 | 12.9343 | 4.8089 | 334.8287 | 76.2368 | 18.8817 | 165.5734 | 17.0602 | 12.6329 | 0 | 0 | 0.25523 | 0 | 0.73513 | 0.65 | -1.2046 | -2.55 | 1.0355 | 0.44811 | -99.99 | -99.99 | 3.8266e-06 | 3.0506e-06 | 6.8772e-06 | 0.3222 | 1.1429
9.2 | 2 | 22 | 7.9482 | 224.8868 | 272.1829 | 12.7121 | 4.8316 | 332.0431 | 77.6703 | 19.238 | 160.6418 | 17.0579 | 12.7859 | 0 | 0 | 0.25831 | 0 | 0.74806 | 0.65 | -1.1993 | -2.55 | 1.0355 | 0.44829 | -99.99 | -99.99 | 3.7794e-06 | 3.0123e-06 | 6.7917e-06 | 0.31819 | 1.169
9.3 | 2 | 23 | 7.943 | 222.2446 | 262.6202 | 12.5428 | 4.8489 | 329.9203 | 79.2888 | 19.6419 | 155.6654 | 17.0554 | 12.9491 | 0 | 0 | 0.26175 | 0 | 0.76274 | 0.65 | -1.1926 | -2.55 | 1.0355 | 0.44846 | -99.99 | -99.99 | 3.7351e-06 | 2.9764e-06 | 6.7114e-06 | 0.31443 | 1.1973
9.4 | 2 | 24 | 7.9377 | 219.5376 | 253.3795 | 12.414 | 4.8621 | 328.3049 | 81.0508 | 20.083 | 150.6677 | 17.0527 | 13.1176 | 0 | 0 | 0.26546 | 0 | 0.77879 | 0.65 | -1.185 | -2.55 | 1.0356 | 0.44859 | -99.99 | -99.99 | 3.6938e-06 | 2.9429e-06 | 6.6367e-06 | 0.31093 | 1.2271
9.5 | 2 | 25 | 7.9322 | 216.8193 | 244.5727 | 12.316 | 4.8721 | 327.077 | 82.9189 | 20.552 | 145.6784 | 17.05 | 13.287 | 0 | 0 | 0.26934 | 0 | 0.79585 | 0.65 | -1.1768 | -2.55 | 1.0357 | 0.44868 | -99.99 | -99.99 | 3.6555e-06 | 2.9119e-06 | 6.5674e-06 | 0.30768 | 1.258
9.6 | 2 | 26 | 7.9267 | 214.1336 | 236.2687 | 12.2417 | 4.8797 | 326.1445 | 84.8588 | 21.0401 | 140.7306 | 17.0473 | 13.4535 | 0 | 0 | 0.27333 | 0 | 0.81359 | 0.65 | -1.1683 | -2.55 | 1.0358 | 0.4487 | -99.99 | -99.99 | 3.6201e-06 | 2.8832e-06 | 6.5033e-06 | 0.30468 | 1.2896
9.7 | 2 | 27 | 7.9213 | 211.5152 | 228.5028 | 12.1852 | 4.8854 | 325.4368 | 86.8402 | 21.5398 | 135.8577 | 17.0446 | 13.6135 | 0 | 0 | 0.27734 | 0 | 0.83173 | 0.65 | -1.1596 | -2.55 | 1.0359 | 0.44863 | -99.99 | -99.99 | 3.5874e-06 | 2.8567e-06 | 6.4441e-06 | 0.30191 | 1.3213
9.8 | 2 | 28 | 7.916 | 208.9905 | 221.285 | 12.1424 | 4.8898 | 324.9001 | 88.8361 | 22.0442 | 131.0914 | 17.0419 | 13.764 | 0 | 0 | 0.28131 | 0 | 0.85002 | 0.65 | -1.151 | -2.55 | 1.0361 | 0.44847 | -99.99 | -99.99 | 3.5571e-06 | 2.8323e-06 | 6.3894e-06 | 0.29934 | 1.3528
9.9 | 2 | 29 | 7.9108 | 206.5788 | 214.6068 | 12.11 | 4.8931 | 324.4933 | 90.823 | 22.5473 | 126.4601 | 17.0394 | 13.9026 | 0 | 0 | 0.28518 | 0 | 0.86824 | 0.65 | -1.1426 | -2.55 | 1.0363 | 0.44818 | -99.99 | -99.99 | 3.529e-06 | 2.8095e-06 | 6.3385e-06 | 0.29696 | 1.3837
10 | 2 | 30 | 7.9059 | 204.2928 | 208.4471 | 12.0854 | 4.8956 | 324.185 | 92.781 | 23.044 | 121.9883 | 17.037 | 14.0271 | 0 | 0 | 0.28889 | 0 | 0.8862 | 0.65 | -1.1344 | -2.55 | 1.0364 | 0.44777 | -99.99 | -99.99 | 3.5027e-06 | 2.7883e-06 | 6.291e-06 | 0.29474 | 1.414
10.1 | 2 | 31 | 7.9012 | 202.14 | 202.7766 | 12.0668 | 4.8975 | 323.9515 | 94.6935 | 23.5302 | 117.696 | 17.0347 | 14.1362 | 0 | 0 | 0.29241 | 0 | 0.90375 | 0.65 | -1.1266 | -2.55 | 1.0366 | 0.44722 | -99.99 | -99.99 | 3.4781e-06 | 2.7683e-06 | 6.2464e-06 | 0.29265 | 1.4432
10.2 | 2 | 32 | 7.8967 | 200.1238 | 197.5612 | 12.0527 | 4.899 | 323.7746 | 96.5472 | 24.0023 | 113.5981 | 17.0325 | 14.2286 | 0 | 0 | 0.29568 | 0 | 0.92076 | 0.65 | -1.1192 | -2.55 | 1.0368 | 0.44651 | -99.99 | -99.99 | 3.4547e-06 | 2.7494e-06 | 6.2041e-06 | 0.29067 | 1.4713
10.3 | 2 | 33 | 7.8924 | 198.2442 | 192.7645 | 12.042 | 4.9001 | 323.6408 | 98.3318 | 24.4577 | 109.7055 | 17.0305 | 14.3038 | 0 | 0 | 0.29869 | 0 | 0.93715 | 0.65 | -1.1121 | -2.55 | 1.037 | 0.44564 | -99.99 | -99.99 | 3.4324e-06 | 2.7314e-06 | 6.1638e-06 | 0.28878 | 1.4981
10.4 | 2 | 34 | 7.8885 | 196.4985 | 188.3498 | 12.0339 | 4.9009 | 323.5394 | 100.0397 | 24.8945 | 106.0246 | 17.0286 | 14.3614 | 0 | 0 | 0.30142 | 0 | 0.95282 | 0.65 | -1.1055 | -2.55 | 1.0372 | 0.4446 | -99.99 | -99.99 | 3.411e-06 | 2.7141e-06 | 6.1251e-06 | 0.28696 | 1.5236
10.5 | 2 | 35 | 7.8848 | 194.8823 | 184.281 | 12.0278 | 4.9015 | 323.4627 | 101.6656 | 25.3112 | 102.5581 | 17.0269 | 14.4014 | 0 | 0 | 0.30384 | 0 | 0.96775 | 0.65 | -1.0994 | -2.55 | 1.0373 | 0.44338 | -99.99 | -99.99 | 3.3902e-06 | 2.6973e-06 | 6.0875e-06 | 0.2852 | 1.5476
10.6 | 2 | 36 | 7.8813 | 193.39 | 180.5238 | 12.0232 | 4.902 | 323.4046 | 103.2064 | 25.7071 | 99.3055 | 17.0253 | 14.424 | 0 | 0 | 0.30594 | 0 | 0.98189 | 0.65 | -1.0936 | -2.55 | 1.0375 | 0.44199 | -99.99 | -99.99 | 3.3699e-06 | 2.6809e-06 | 6.0508e-06 | 0.28348 | 1.5703
10.7 | 2 | 37 | 7.8781 | 192.0149 | 177.0456 | 12.0197 | 4.9023 | 323.3607 | 104.6607 | 26.0816 | 96.2638 | 17.0238 | 14.4298 | 0 | 0 | 0.30773 | 0 | 0.99524 | 0.65 | -1.0883 | -2.55 | 1.0377 | 0.44042 | -99.99 | -99.99 | 3.3499e-06 | 2.6647e-06 | 6.0146e-06 | 0.28179 | 1.5916
10.8 | 2 | 38 | 7.8751 | 190.75 | 173.8167 | 12.0171 | 4.9026 | 323.3274 | 106.0284 | 26.4349 | 93.4278 | 17.0224 | 14.4192 | 0 | 0 | 0.3092 | 0 | 1.0078 | 0.65 | -1.0833 | -2.55 | 1.0379 | 0.43866 | -99.99 | -99.99 | 3.33e-06 | 2.6487e-06 | 5.9788e-06 | 0.28011 | 1.6115
10.9 | 2 | 39 | 7.8724 | 189.5881 | 170.8095 | 12.015 | 4.9028 | 323.3022 | 107.3107 | 26.7672 | 90.7905 | 17.0211 | 14.3931 | 0 | 0 | 0.31035 | 0 | 1.0196 | 0.65 | -1.0788 | -2.55 | 1.0381 | 0.43672 | -99.99 | -99.99 | 3.3103e-06 | 2.6328e-06 | 5.9431e-06 | 0.27843 | 1.6301
11 | 2 | 40 | 7.8698 | 188.522 | 167.9988 | 12.0135 | 4.903 | 323.2832 | 108.5098 | 27.079 | 88.3438 | 17.02 | 14.3523 | 0 | 0 | 0.31119 | 0 | 1.0306 | 0.65 | -1.0746 | -2.55 | 1.0383 | 0.4346 | -99.99 | -99.99 | 3.2905e-06 | 2.6168e-06 | 5.9073e-06 | 0.27676 | 1.6474
11.1 | 2 | 41 | 7.8675 | 187.5446 | 165.362 | 12.0124 | 4.9031 | 323.2688 | 109.6284 | 27.371 | 86.0787 | 17.0189 | 14.2977 | 0 | 0 | 0.31172 | 0 | 1.0408 | 0.65 | -1.0707 | -2.55 | 1.0385 | 0.4323 | -99.99 | -99.99 | 3.2706e-06 | 2.6007e-06 | 5.8713e-06 | 0.27507 | 1.6635
11.2 | 2 | 42 | 7.8653 | 186.6491 | 162.8786 | 12.0115 | 4.9032 | 323.2579 | 110.6697 | 27.644 | 83.9855 | 17.0179 | 14.2302 | 0 | 0 | 0.31197 | 0 | 1.0504 | 0.65 | -1.0671 | -2.55 | 1.0387 | 0.42982 | -99.99 | -99.99 | 3.2505e-06 | 2.5845e-06 | 5.835e-06 | 0.27337 | 1.6784
11.3 | 2 | 43 | 7.8633 | 185.829 | 160.5303 | 12.0109 | 4.9032 | 323.2496 | 111.6374 | 27.8989 | 82.0545 | 17.017 | 14.1508 | 0 | 0 | 0.31193 | 0 | 1.0593 | 0.65 | -1.0639 | -2.55 | 1.0389 | 0.42716 | -99.99 | -99.99 | 3.2301e-06 | 2.5681e-06 | 5.7982e-06 | 0.27165 | 1.6922
11.4 | 2 | 44 | 7.8615 | 185.0781 | 158.3006 | 12.0104 | 4.9033 | 323.2433 | 112.5353 | 28.1368 | 80.2757 | 17.0162 | 14.0604 | 0 | 0 | 0.31163 | 0 | 1.0675 | 0.65 | -1.0608 | -2.55 | 1.0391 | 0.42434 | -99.99 | -99.99 | 3.2094e-06 | 2.5514e-06 | 5.7608e-06 | 0.2699 | 1.705
11.5 | 2 | 45 | 7.8598 | 184.3908 | 156.1749 | 12.01 | 4.9033 | 323.2386 | 113.3674 | 28.3587 | 78.6391 | 17.0154 | 13.96 | 0 | 0 | 0.31107 | 0 | 1.0751 | 0.65 | -1.0581 | -2.55 | 1.0393 | 0.42135 | -99.99 | -99.99 | 3.1884e-06 | 2.5344e-06 | 5.7229e-06 | 0.26812 | 1.7168
11.6 | 2 | 46 | 7.8582 | 183.7618 | 154.1401 | 12.0097 | 4.9033 | 323.235 | 114.1376 | 28.5654 | 77.1352 | 17.0147 | 13.8504 | 0 | 0 | 0.31028 | 0 | 1.0822 | 0.65 | -1.0556 | -2.55 | 1.0395 | 0.4182 | -99.99 | -99.99 | 3.167e-06 | 2.5172e-06 | 5.6842e-06 | 0.26631 | 1.7277
11.7 | 2 | 47 | 7.8568 | 183.186 | 152.1847 | 12.0095 | 4.9034 | 323.2323 | 114.8498 | 28.7582 | 75.7546 | 17.0141 | 13.7327 | 0 | 0 | 0.30926 | 0 | 1.0888 | 0.65 | -1.0532 | -2.55 | 1.0397 | 0.41489 | -99.99 | -99.99 | 3.1453e-06 | 2.4996e-06 | 5.6449e-06 | 0.26447 | 1.7378
11.8 | 2 | 48 | 7.8555 | 182.6589 | 150.2984 | 12.0093 | 4.9034 | 323.2302 | 115.5078 | 28.9379 | 74.4882 | 17.0135 | 13.6075 | 0 | 0 | 0.30802 | 0 | 1.0948 | 0.65 | -1.0511 | -2.55 | 1.04 | 0.41143 | -99.99 | -99.99 | 3.123e-06 | 2.4817e-06 | 5.6048e-06 | 0.26259 | 1.7471
11.9 | 2 | 49 | 7.8543 | 182.1764 | 148.4721 | 12.0092 | 4.9034 | 323.2287 | 116.1154 | 29.1054 | 73.3276 | 17.013 | 13.4758 | 0 | 0 | 0.30659 | 0 | 1.1004 | 0.65 | -1.0492 | -2.55 | 1.0402 | 0.40782 | -99.99 | -99.99 | 3.1004e-06 | 2.4635e-06 | 5.5639e-06 | 0.26067 | 1.7557
12 | 2 | 50 | 7.8532 | 181.7345 | 146.6979 | 12.0091 | 4.9034 | 323.2275 | 116.6761 | 29.2618 | 72.2647 | 17.0125 | 13.3383 | 0 | 0 | 0.30498 | 0 | 1.1055 | 0.65 | -1.0474 | -2.55 | 1.0404 | 0.40407 | -99.99 | -99.99 | 3.0773e-06 | 2.4449e-06 | 5.5222e-06 | 0.25872 | 1.7636
12.1 | 2 | 51 | 7.8522 | 181.3298 | 144.9686 | 12.009 | 4.9034 | 323.2266 | 117.1932 | 29.4079 | 71.2917 | 17.0121 | 13.1956 | 0 | 0 | 0.30319 | 0 | 1.1103 | 0.65 | -1.0457 | -2.55 | 1.0407 | 0.40018 | -99.99 | -99.99 | 3.0538e-06 | 2.4259e-06 | 5.4797e-06 | 0.25672 | 1.7709
12.2 | 2 | 52 | 7.8512 | 180.959 | 143.2783 | 12.009 | 4.9034 | 323.2259 | 117.67 | 29.5444 | 70.4017 | 17.0116 | 13.0486 | 0 | 0 | 0.30125 | 0 | 1.1147 | 0.65 | -1.0442 | -2.55 | 1.0409 | 0.39615 | -99.99 | -99.99 | 3.0298e-06 | 2.4066e-06 | 5.4364e-06 | 0.2547 | 1.7776
12.3 | 2 | 53 | 7.8504 | 180.6192 | 141.6214 | 12.0089 | 4.9034 | 323.2254 | 118.1095 | 29.6723 | 69.5878 | 17.0113 | 12.8978 | 0 | 0 | 0.29917 | 0 | 1.1188 | 0.65 | -1.0429 | -2.55 | 1.0412 | 0.392 | -99.99 | -99.99 | 3.0053e-06 | 2.3869e-06 | 5.3923e-06 | 0.25263 | 1.7838
12.4 | 2 | 54 | 7.8496 | 180.3078 | 139.9933 | 12.0089 | 4.9034 | 323.225 | 118.5145 | 29.7921 | 68.8438 | 17.0109 | 12.7437 | 0 | 0 | 0.29695 | 0 | 1.1225 | 0.65 | -1.0416 | -2.55 | 1.0414 | 0.38773 | -99.99 | -99.99 | 2.9805e-06 | 2.3669e-06 | 5.3474e-06 | 0.25053 | 1.7896
12.5 | 2 | 55 | 7.8489 | 180.0221 | 138.3899 | 12.0089 | 4.9034 | 323.2247 | 118.8875 | 29.9046 | 68.1641 | 17.0106 | 12.587 | 0 | 0 | 0.29461 | 0 | 1.126 | 0.65 | -1.0405 | -2.55 | 1.0417 | 0.38334 | -99.99 | -99.99 | 2.9552e-06 | 2.3466e-06 | 5.3017e-06 | 0.24839 | 1.7948
12.6 | 2 | 56 | 7.8482 | 179.7601 | 136.8076 | 12.0089 | 4.9034 | 323.2244 | 119.2312 | 30.0104 | 67.5432 | 17.0103 | 12.4282 | 0 | 0 | 0.29216 | 0 | 1.1292 | 0.65 | -1.0394 | -2.55 | 1.042 | 0.37883 | -99.99 | -99.99 | 2.9295e-06 | 2.3259e-06 | 5.2554e-06 | 0.24622 | 1.7997
12.7 | 2 | 57 | 7.8476 | 179.5197 | 135.2434 | 12.0089 | 4.9034 | 323.2243 | 119.5476 | 30.1101 | 66.9762 | 17.0101 | 12.2677 | 0 | 0 | 0.28961 | 0 | 1.1321 | 0.65 | -1.0384 | -2.55 | 1.0423 | 0.37422 | -99.99 | -99.99 | 2.9034e-06 | 2.3049e-06 | 5.2082e-06 | 0.24401 | 1.8042
12.8 | 2 | 58 | 7.8471 | 179.2991 | 133.6948 | 12.0088 | 4.9034 | 323.2241 | 119.839 | 30.2041 | 66.4585 | 17.0098 | 12.1059 | 0 | 0 | 0.28697 | 0 | 1.1348 | 0.65 | -1.0375 | -2.55 | 1.0426 | 0.3695 | -99.99 | -99.99 | 2.8769e-06 | 2.2836e-06 | 5.1604e-06 | 0.24177 | 1.8084
12.9 | 2 | 59 | 7.8466 | 179.0965 | 132.1594 | 12.0088 | 4.9034 | 323.224 | 120.1073 | 30.2931 | 65.986 | 17.0096 | 11.9433 | 0 | 0 | 0.28425 | 0 | 1.1373 | 0.65 | -1.0367 | -2.55 | 1.0429 | 0.36468 | -99.99 | -99.99 | 2.85e-06 | 2.262e-06 | 5.112e-06 | 0.2395 | 1.8122
13 | 2 | 60 | 7.8461 | 178.9105 | 130.6355 | 12.0088 | 4.9034 | 323.2239 | 120.3543 | 30.3775 | 65.5547 | 17.0094 | 11.7802 | 0 | 0 | 0.28146 | 0 | 1.1397 | 0.65 | -1.036 | -2.55 | 1.0432 | 0.35977 | -99.99 | -99.99 | 2.8228e-06 | 2.2401e-06 | 5.0629e-06 | 0.2372 | 1.8157
13.1 | 2 | 61 | 7.8457 | 178.7396 | 129.1214 | 12.0088 | 4.9034 | 323.2239 | 120.5816 | 30.4577 | 65.1611 | 17.0092 | 11.6169 | 0 | 0 | 0.27861 | 0 | 1.1418 | 0.65 | -1.0353 | -2.55 | 1.0435 | 0.35476 | -99.99 | -99.99 | 2.7953e-06 | 2.218e-06 | 5.0132e-06 | 0.23487 | 1.819
13.2 | 2 | 62 | 7.8453 | 178.5827 | 127.6159 | 12.0088 | 4.9034 | 323.2238 | 120.7909 | 30.534 | 64.802 | 17.009 | 11.4537 | 0 | 0 | 0.2757 | 0 | 1.1438 | 0.65 | -1.0347 | -2.55 | 1.0438 | 0.34967 | -99.99 | -99.99 | 2.7674e-06 | 2.1956e-06 | 4.963e-06 | 0.23252 | 1.822
13.3 | 2 | 63 | 7.8449 | 178.4384 | 126.1179 | 12.0088 | 4.9034 | 323.2238 | 120.9834 | 30.6069 | 64.4744 | 17.0089 | 11.2909 | 0 | 0 | 0.27274 | 0 | 1.1457 | 0.65 | -1.0341 | -2.55 | 1.0442 | 0.34449 | -99.99 | -99.99 | 2.7393e-06 | 2.173e-06 | 4.9123e-06 | 0.23014 | 1.8248
13.4 | 2 | 64 | 7.8446 | 178.3059 | 124.6265 | 12.0088 | 4.9034 | 323.2237 | 121.1605 | 30.6766 | 64.1755 | 17.0087 | 11.1288 | 0 | 0 | 0.26973 | 0 | 1.1474 | 0.65 | -1.0336 | -2.55 | 1.0445 | 0.33924 | -99.99 | -99.99 | 2.7109e-06 | 2.1502e-06 | 4.861e-06 | 0.22774 | 1.8274
13.5 | 2 | 65 | 7.8442 | 178.1841 | 123.1413 | 12.0088 | 4.9034 | 323.2237 | 121.3234 | 30.7435 | 63.9028 | 17.0086 | 10.9676 | 0 | 0 | 0.2667 | 0 | 1.149 | 0.65 | -1.0331 | -2.55 | 1.0449 | 0.3339 | -99.99 | -99.99 | 2.6822e-06 | 2.1272e-06 | 4.8094e-06 | 0.22532 | 1.8298
13.6 | 2 | 66 | 7.844 | 178.0723 | 121.6615 | 12.0088 | 4.9034 | 323.2237 | 121.4732 | 30.8078 | 63.6541 | 17.0084 | 10.8074 | 0 | 0 | 0.26363 | 0 | 1.1504 | 0.65 | -1.0327 | -2.55 | 1.0453 | 0.3285 | -99.99 | -99.99 | 2.6533e-06 | 2.104e-06 | 4.7573e-06 | 0.22288 | 1.832
13.7 | 2 | 67 | 7.8437 | 177.9694 | 120.187 | 12.0088 | 4.9034 | 323.2237 | 121.6108 | 30.8697 | 63.4272 | 17.0083 | 10.6485 | 0 | 0 | 0.26054 | 0 | 1.1518 | 0.65 | -1.0323 | -2.55 | 1.0457 | 0.32303 | -99.99 | -99.99 | 2.6242e-06 | 2.0806e-06 | 4.7049e-06 | 0.22043 | 1.834
13.8 | 2 | 68 | 7.8435 | 177.875 | 118.7174 | 12.0088 | 4.9034 | 323.2237 | 121.7373 | 30.9295 | 63.2203 | 17.0082 | 10.491 | 0 | 0 | 0.25742 | 0 | 1.1531 | 0.65 | -1.0319 | -2.55 | 1.046 | 0.31749 | -99.99 | -99.99 | 2.595e-06 | 2.0572e-06 | 4.6521e-06 | 0.21795 | 1.8359
13.9 | 2 | 69 | 7.8432 | 177.7883 | 117.2527 | 12.0088 | 4.9034 | 323.2237 | 121.8533 | 30.9874 | 63.0315 | 17.0081 | 10.3351 | 0 | 0 | 0.2543 | 0 | 1.1543 | 0.65 | -1.0316 | -2.55 | 1.0464 | 0.31189 | -99.99 | -99.99 | 2.5655e-06 | 2.0336e-06 | 4.5991e-06 | 0.21547 | 1.8377
14 | 2 | 70 | 7.843 | 177.7087 | 115.7929 | 12.0088 | 4.9034 | 323.2237 | 121.9598 | 31.0436 | 62.8593 | 17.008 | 10.1809 | 0 | 0 | 0.25116 | 0 | 1.1554 | 0.65 | -1.0313 | -2.55 | 1.0468 | 0.30624 | -99.99 | -99.99 | 2.536e-06 | 2.0099e-06 | 4.5458e-06 | 0.21297 | 1.8393
14.1 | 2 | 71 | 7.8429 | 177.6357 | 114.3379 | 12.0088 | 4.9034 | 323.2236 | 122.0575 | 31.0983 | 62.7022 | 17.008 | 10.0285 | 0 | 0 | 0.24802 | 0 | 1.1564 | 0.65 | -1.031 | -2.55 | 1.0473 | 0.30052 | -99.99 | -99.99 | 2.5063e-06 | 1.9861e-06 | 4.4924e-06 | 0.21047 | 1.8408
14.2 | 2 | 72 | 7.8427 | 177.5687 | 112.888 | 12.0088 | 4.9034 | 323.2236 | 122.1469 | 31.1515 | 62.5589 | 17.0079 | 9.878 | 0 | 0 | 0.24488 | 0 | 1.1574 | 0.65 | -1.0308 | -2.55 | 1.0477 | 0.29476 | -99.99 | -99.99 | 2.4765e-06 | 1.9622e-06 | 4.4387e-06 | 0.20796 | 1.8422
14.3 | 2 | 73 | 7.8425 | 177.5074 | 111.4433 | 12.0088 | 4.9034 | 323.2236 | 122.2287 | 31.2035 | 62.4282 | 17.0078 | 9.7295 | 0 | 0 | 0.24174 | 0 | 1.1583 | 0.65 | -1.0306 | -2.55 | 1.0481 | 0.28894 | -99.99 | -99.99 | 2.4467e-06 | 1.9383e-06 | 4.385e-06 | 0.20544 | 1.8434
14.4 | 2 | 74 | 7.8424 | 177.4513 | 110.0041 | 12.0088 | 4.9034 | 323.2236 | 122.3035 | 31.2543 | 62.309 | 17.0078 | 9.5831 | 0 | 0 | 0.2386 | 0 | 1.1591 | 0.65 | -1.0304 | -2.55 | 1.0486 | 0.28308 | -99.99 | -99.99 | 2.4168e-06 | 1.9144e-06 | 4.3311e-06 | 0.20292 | 1.8446
14.5 | 2 | 75 | 7.8423 | 177.4 | 108.5705 | 12.0088 | 4.9034 | 323.2236 | 122.3717 | 31.304 | 62.2002 | 17.0077 | 9.4389 | 0 | 0 | 0.23547 | 0 | 1.1599 | 0.65 | -1.0302 | -2.55 | 1.049 | 0.27718 | -99.99 | -99.99 | 2.3868e-06 | 1.8904e-06 | 4.2772e-06 | 0.20039 | 1.8457
14.6 | 2 | 76 | 7.8422 | 177.3532 | 107.1431 | 12.0088 | 4.9034 | 323.2236 | 122.4337 | 31.3529 | 62.1009 | 17.0077 | 9.2969 | 0 | 0 | 0.23235 | 0 | 1.1606 | 0.65 | -1.03 | -2.55 | 1.0495 | 0.27123 | -99.99 | -99.99 | 2.3569e-06 | 1.8664e-06 | 4.2233e-06 | 0.19786 | 1.8467
14.7 | 2 | 77 | 7.842 | 177.3106 | 105.7219 | 12.0088 | 4.9034 | 323.2236 | 122.4902 | 31.4009 | 62.0103 | 17.0076 | 9.1571 | 0 | 0 | 0.22925 | 0 | 1.1613 | 0.65 | -1.0299 | -2.55 | 1.0499 | 0.26524 | -99.99 | -99.99 | 2.3269e-06 | 1.8424e-06 | 4.1694e-06 | 0.19534 | 1.8477
14.8 | 2 | 78 | 7.8419 | 177.2718 | 104.3075 | 12.0088 | 4.9034 | 323.2236 | 122.5413 | 31.4481 | 61.9277 | 17.0076 | 9.0196 | 0 | 0 | 0.22616 | 0 | 1.162 | 0.65 | -1.0298 | -2.55 | 1.0504 | 0.25922 | -99.99 | -99.99 | 2.297e-06 | 1.8185e-06 | 4.1155e-06 | 0.19281 | 1.8485
14.9 | 2 | 79 | 7.8419 | 177.2366 | 102.9002 | 12.0088 | 4.9034 | 323.2236 | 122.5876 | 31.4947 | 61.8522 | 17.0075 | 8.8844 | 0 | 0 | 0.22309 | 0 | 1.1626 | 0.65 | -1.0297 | -2.55 | 1.0509 | 0.25317 | -99.99 | -99.99 | 2.2671e-06 | 1.7946e-06 | 4.0617e-06 | 0.19029 | 1.8493
15 | 2 | 80 | 7.8418 | 177.2048 | 101.5003 | 12.0088 | 4.9034 | 323.2236 | 122.6292 | 31.5407 | 61.7834 | 17.0075 | 8.7516 | 0 | 0 | 0.22004 | 0 | 1.1632 | 0.65 | -1.0296 | -2.55 | 1.0514 | 0.24708 | -99.99 | -99.99 | 2.2373e-06 | 1.7708e-06 | 4.0081e-06 | 0.18778 | 1.85
15.1 | 2 | 81 | 7.8417 | 177.1762 | 100.1082 | 12.0088 | 4.9034 | 323.2236 | 122.6666 | 31.5861 | 61.7206 | 17.0075 | 8.6212 | 0 | 0 | 0.21701 | 0 | 1.1637 | 0.65 | -1.0295 | -2.55 | 1.0519 | 0.24097 | -99.99 | -99.99 | 2.2076e-06 | 1.747e-06 | 3.9545e-06 | 0.18527 | 1.8507
15.2 | 2 | 82 | 7.8416 | 177.1504 | 98.7243 | 12.0088 | 4.9034 | 323.2236 | 122.7 | 31.6309 | 61.6632 | 17.0074 | 8.4931 | 0 | 0 | 0.214 | 0 | 1.1642 | 0.65 | -1.0294 | -2.55 | 1.0524 | 0.23483 | -99.99 | -99.99 | 2.1779e-06 | 1.7233e-06 | 3.9012e-06 | 0.18277 | 1.8513
15.3 | 2 | 83 | 7.8416 | 177.1274 | 97.3489 | 12.0088 | 4.9034 | 323.2236 | 122.7296 | 31.6754 | 61.6108 | 17.0074 | 8.3675 | 0 | 0 | 0.21102 | 0 | 1.1647 | 0.65 | -1.0293 | -2.55 | 1.0529 | 0.22866 | -99.99 | -99.99 | 2.1483e-06 | 1.6997e-06 | 3.848e-06 | 0.18028 | 1.8519
15.4 | 2 | 84 | 7.8415 | 177.107 | 95.9826 | 12.0088 | 4.9034 | 323.2236 | 122.7558 | 31.7194 | 61.563 | 17.0074 | 8.2442 | 0 | 0 | 0.20807 | 0 | 1.1652 | 0.65 | -1.0293 | -2.55 | 1.0534 | 0.22247 | -99.99 | -99.99 | 2.1189e-06 | 1.6761e-06 | 3.795e-06 | 0.1778 | 1.8524
15.5 | 2 | 85 | 7.8415 | 177.089 | 94.6255 | 12.0088 | 4.9034 | 323.2236 | 122.7786 | 31.7631 | 61.5193 | 17.0074 | 8.1234 | 0 | 0 | 0.20514 | 0 | 1.1656 | 0.65 | -1.0293 | -2.55 | 1.0539 | 0.21627 | -99.99 | -99.99 | 2.0896e-06 | 1.6527e-06 | 3.7423e-06 | 0.17533 | 1.8529
15.6 | 2 | 86 | 7.8415 | 177.0732 | 93.2781 | 12.0088 | 4.9034 | 323.2236 | 122.7984 | 31.8064 | 61.4794 | 17.0073 | 8.0049 | 0 | 0 | 0.20225 | 0 | 1.1661 | 0.65 | -1.0292 | -2.55 | 1.0544 | 0.21004 | -99.99 | -99.99 | 2.0604e-06 | 1.6295e-06 | 3.6899e-06 | 0.17287 | 1.8533
15.7 | 2 | 87 | 7.8414 | 177.0595 | 91.9408 | 12.0088 | 4.9034 | 323.2236 | 122.8153 | 31.8494 | 61.443 | 17.0073 | 7.8888 | 0 | 0 | 0.19938 | 0 | 1.1665 | 0.65 | -1.0292 | -2.55 | 1.0549 | 0.2038 | -99.99 | -99.99 | 2.0314e-06 | 1.6063e-06 | 3.6378e-06 | 0.17043 | 1.8537
15.8 | 2 | 88 | 7.8414 | 177.0478 | 90.6137 | 12.0088 | 4.9034 | 323.2236 | 122.8296 | 31.8921 | 61.4097 | 17.0073 | 7.775 | 0 | 0 | 0.19655 | 0 | 1.1669 | 0.65 | -1.0292 | -2.55 | 1.0555 | 0.19754 | -99.99 | -99.99 | 2.0026e-06 | 1.5833e-06 | 3.5859e-06 | 0.168 | 1.8541
15.9 | 2 | 89 | 7.8414 | 177.0381 | 89.2974 | 12.0088 | 4.9034 | 323.2236 | 122.8412 | 31.9345 | 61.3792 | 17.0073 | 7.6637 | 0 | 0 | 0.19374 | 0 | 1.1672 | 0.65 | -1.0292 | -2.55 | 1.056 | 0.19127 | -99.99 | -99.99 | 1.974e-06 | 1.5605e-06 | 3.5344e-06 | 0.16559 | 1.8544
16 | 2 | 90 | 7.8413 | 177.03 | 87.9921 | 12.0088 | 4.9034 | 323.2236 | 122.8505 | 31.9767 | 61.3514 | 17.0073 | 7.5546 | 0 | 0 | 0.19097 | 0 | 1.1676 | 0.65 | -1.0292 | -2.55 | 1.0565 | 0.18499 | -99.99 | -99.99 | 1.9455e-06 | 1.5378e-06 | 3.4833e-06 | 0.16319 | 1.8546
16.1 | 2 | 91 | 7.8413 | 177.0236 | 86.6981 | 12.0088 | 4.9034 | 323.2236 | 122.8576 | 32.0187 | 61.326 | 17.0073 | 7.4479 | 0 | 0 | 0.18824 | 0 | 1.1679 | 0.65 | -1.0292 | -2.55 | 1.0571 | 0.1787 | -99.99 | -99.99 | 1.9173e-06 | 1.5153e-06 | 3.4325e-06 | 0.16082 | 1.8549
16.2 | 2 | 92 | 7.8413 | 177.0188 | 85.4156 | 12.0088 | 4.9034 | 323.2236 | 122.8625 | 32.0605 | 61.3028 | 17.0073 | 7.3435 | 0 | 0 | 0.18553 | 0 | 1.1682 | 0.65 | -1.0292 | -2.55 | 1.0576 | 0.17241 | -99.99 | -99.99 | 1.8892e-06 | 1.4929e-06 | 3.3822e-06 | 0.15846 | 1.8551
16.3 | 2 | 93 | 7.8413 | 177.0155 | 84.145 | 12.0088 | 4.9034 | 323.2236 | 122.8654 | 32.102 | 61.2815 | 17.0073 | 7.2413 | 0 | 0 | 0.18287 | 0 | 1.1686 | 0.65 | -1.0293 | -2.55 | 1.0582 | 0.16611 | -99.99 | -99.99 | 1.8614e-06 | 1.4708e-06 | 3.3322e-06 | 0.15611 | 1.8553
16.4 | 2 | 94 | 7.8413 | 177.0136 | 82.8865 | 12.0088 | 4.9034 | 323.2236 | 122.8664 | 32.1434 | 61.2621 | 17.0073 | 7.1414 | 0 | 0 | 0.18023 | 0 | 1.1689 | 0.65 | -1.0293 | -2.55 | 1.0587 | 0.15981 | -99.99 | -99.99 | 1.8339e-06 | 1.4488e-06 | 3.2826e-06 | 0.15379 | 1.8555
16.5 | 2 | 95 | 7.8413 | 177.013 | 81.6403 | 12.0088 | 4.9034 | 323.2236 | 122.8657 | 32.1846 | 61.2443 | 17.0073 | 7.0437 | 0 | 0 | 0.17763 | 0 | 1.1692 | 0.65 | -1.0293 | -2.55 | 1.0593 | 0.1535 | -99.99 | -99.99 | 1.8065e-06 | 1.427e-06 | 3.2335e-06 | 0.15149 | 1.8556
16.6 | 2 | 96 | 7.8413 | 177.0136 | 80.4066 | 12.0088 | 4.9034 | 323.2236 | 122.8632 | 32.2257 | 61.228 | 17.0073 | 6.9481 | 0 | 0 | 0.17507 | 0 | 1.1694 | 0.65 | -1.0294 | -2.55 | 1.0599 | 0.14719 | -99.99 | -99.99 | 1.7794e-06 | 1.4054e-06 | 3.1849e-06 | 0.14921 | 1.8557
16.7 | 2 | 97 | 7.8413 | 177.0154 | 79.1858 | 12.0088 | 4.9034 | 323.2236 | 122.8592 | 32.2665 | 61.2131 | 17.0073 | 6.8548 | 0 | 0 | 0.17255 | 0 | 1.1697 | 0.65 | -1.0294 | -2.55 | 1.0604 | 0.14089 | -99.99 | -99.99 | 1.7526e-06 | 1.3841e-06 | 3.1367e-06 | 0.14695 | 1.8558
16.8 | 2 | 98 | 7.8413 | 177.0184 | 77.9778 | 12.0088 | 4.9034 | 323.2236 | 122.8537 | 32.3073 | 61.1995 | 17.0073 | 6.7635 | 0 | 0 | 0.17005 | 0 | 1.17 | 0.65 | -1.0295 | -2.55 | 1.061 | 0.13459 | -99.99 | -99.99 | 1.726e-06 | 1.3629e-06 | 3.0889e-06 | 0.14472 | 1.8559
16.9 | 2 | 99 | 7.8413 | 177.0224 | 76.783 | 12.0088 | 4.9034 | 323.2236 | 122.8468 | 32.3478 | 61.187 | 17.0073 | 6.6744 | 0 | 0 | 0.1676 | 0 | 1.1702 | 0.65 | -1.0295 | -2.55 | 1.0616 | 0.12829 | -99.99 | -99.99 | 1.6997e-06 | 1.342e-06 | 3.0417e-06 | 0.1425 | 1.8559
17 | 2 | 100 | 7.8413 | 177.0274 | 75.6015 | 12.0088 | 4.9034 | 323.2236 | 122.8385 | 32.3882 | 61.1756 | 17.0073 | 6.5873 | 0 | 0 | 0.16518 | 0 | 1.1705 | 0.65 | -1.0296 | -2.55 | 1.0621 | 0.122 | -99.99 | -99.99 | 1.6736e-06 | 1.3213e-06 | 2.9949e-06 | 0.14031 | 1.856
17.1 | 2 | 101 | 7.8414 | 177.0334 | 74.4334 | 12.0088 | 4.9034 | 323.2236 | 122.8289 | 32.4285 | 61.1651 | 17.0073 | 6.5023 | 0 | 0 | 0.1628 | 0 | 1.1707 | 0.65 | -1.0297 | -2.55 | 1.0627 | 0.11572 | -99.99 | -99.99 | 1.6479e-06 | 1.3008e-06 | 2.9486e-06 | 0.13815 | 1.856
17.2 | 2 | 102 | 7.8414 | 177.0403 | 73.2789 | 12.0088 | 4.9034 | 323.2236 | 122.8182 | 32.4686 | 61.1555 | 17.0073 | 6.4192 | 0 | 0 | 0.16046 | 0 | 1.171 | 0.65 | -1.0297 | -2.55 | 1.0633 | 0.10944 | -99.99 | -99.99 | 1.6224e-06 | 1.2805e-06 | 2.9029e-06 | 0.136 | 1.8559
17.3 | 2 | 103 | 7.8414 | 177.048 | 72.138 | 12.0088 | 4.9034 | 323.2236 | 122.8063 | 32.5086 | 61.1467 | 17.0073 | 6.3381 | 0 | 0 | 0.15815 | 0 | 1.1712 | 0.65 | -1.0298 | -2.55 | 1.0639 | 0.10317 | -99.99 | -99.99 | 1.5972e-06 | 1.2605e-06 | 2.8577e-06 | 0.13388 | 1.8559
17.4 | 2 | 104 | 7.8414 | 177.0566 | 71.0109 | 12.0088 | 4.9034 | 323.2236 | 122.7933 | 32.5484 | 61.1386 | 17.0073 | 6.2589 | 0 | 0 | 0.15588 | 0 | 1.1715 | 0.65 | -1.0299 | -2.55 | 1.0644 | 0.096921 | -99.99 | -99.99 | 1.5723e-06 | 1.2407e-06 | 2.8129e-06 | 0.13179 | 1.8559
17.5 | 2 | 105 | 7.8414 | 177.0659 | 69.8976 | 12.0088 | 4.9034 | 323.2236 | 122.7793 | 32.5881 | 61.1311 | 17.0073 | 6.1817 | 0 | 0 | 0.15364 | 0 | 1.1717 | 0.65 | -1.03 | -2.55 | 1.065 | 0.090679 | -99.99 | -99.99 | 1.5476e-06 | 1.2211e-06 | 2.7688e-06 | 0.12972 | 1.8558
17.6 | 2 | 106 | 7.8415 | 177.076 | 68.7983 | 12.0088 | 4.9034 | 323.2236 | 122.7643 | 32.6277 | 61.1243 | 17.0073 | 6.1062 | 0 | 0 | 0.15144 | 0 | 1.1719 | 0.65 | -1.03 | -2.55 | 1.0656 | 0.084452 | -99.99 | -99.99 | 1.5233e-06 | 1.2018e-06 | 2.7251e-06 | 0.12767 | 1.8557
17.7 | 2 | 107 | 7.8415 | 177.0868 | 67.713 | 12.0088 | 4.9034 | 323.2236 | 122.7484 | 32.667 | 61.1181 | 17.0073 | 6.0326 | 0 | 0 | 0.14928 | 0 | 1.1721 | 0.65 | -1.0301 | -2.55 | 1.0662 | 0.078239 | -99.99 | -99.99 | 1.4993e-06 | 1.1827e-06 | 2.682e-06 | 0.12565 | 1.8557
17.8 | 2 | 108 | 7.8415 | 177.0982 | 66.6417 | 12.0088 | 4.9034 | 323.2236 | 122.7317 | 32.7063 | 61.1123 | 17.0073 | 5.9608 | 0 | 0 | 0.14715 | 0 | 1.1724 | 0.65 | -1.0302 | -2.55 | 1.0668 | 0.072043 | -99.99 | -99.99 | 1.4756e-06 | 1.1638e-06 | 2.6394e-06 | 0.12366 | 1.8556
17.9 | 2 | 109 | 7.8416 | 177.1103 | 65.5844 | 12.0088 | 4.9034 | 323.2236 | 122.7141 | 32.7454 | 61.1071 | 17.0074 | 5.8908 | 0 | 0 | 0.14505 | 0 | 1.1726 | 0.65 | -1.0303 | -2.55 | 1.0673 | 0.065865 | -99.99 | -99.99 | 1.4521e-06 | 1.1452e-06 | 2.5974e-06 | 0.12169 | 1.8554
18 | 2 | 110 | 7.8416 | 177.123 | 64.5413 | 12.0088 | 4.9034 | 323.2236 | 122.6957 | 32.7843 | 61.1022 | 17.0074 | 5.8224 | 0 | 0 | 0.143 | 0 | 1.1728 | 0.65 | -1.0304 | -2.55 | 1.0679 | 0.059706 | -99.99 | -99.99 | 1.429e-06 | 1.1269e-06 | 2.5559e-06 | 0.11974 | 1.8553
18.1 | 2 | 111 | 7.8416 | 177.1363 | 63.5123 | 12.0088 | 4.9034 | 323.2236 | 122.6766 | 32.8231 | 61.0977 | 17.0074 | 5.7558 | 0 | 0 | 0.14097 | 0 | 1.173 | 0.65 | -1.0305 | -2.55 | 1.0685 | 0.053566 | -99.99 | -99.99 | 1.4062e-06 | 1.1088e-06 | 2.5149e-06 | 0.11783 | 1.8552
18.2 | 2 | 112 | 7.8417 | 177.1501 | 62.4974 | 12.0088 | 4.9034 | 323.2236 | 122.6568 | 32.8617 | 61.0936 | 17.0074 | 5.6908 | 0 | 0 | 0.13899 | 0 | 1.1732 | 0.65 | -1.0306 | -2.55 | 1.0691 | 0.047448 | -99.99 | -99.99 | 1.3836e-06 | 1.0909e-06 | 2.4746e-06 | 0.11593 | 1.855
18.3 | 2 | 113 | 7.8417 | 177.1644 | 61.4966 | 12.0088 | 4.9034 | 323.2236 | 122.6363 | 32.9001 | 61.0898 | 17.0074 | 5.6274 | 0 | 0 | 0.13703 | 0 | 1.1734 | 0.65 | -1.0307 | -2.55 | 1.0697 | 0.041352 | -99.99 | -99.99 | 1.3614e-06 | 1.0733e-06 | 2.4347e-06 | 0.11407 | 1.8549
18.4 | 2 | 114 | 7.8417 | 177.1792 | 60.51 | 12.0088 | 4.9034 | 323.2236 | 122.6152 | 32.9384 | 61.0864 | 17.0074 | 5.5656 | 0 | 0 | 0.13512 | 0 | 1.1736 | 0.65 | -1.0308 | -2.55 | 1.0702 | 0.035279 | -99.99 | -99.99 | 1.3395e-06 | 1.0559e-06 | 2.3954e-06 | 0.11223 | 1.8547
18.5 | 2 | 115 | 7.8418 | 177.1945 | 59.5373 | 12.0088 | 4.9034 | 323.2236 | 122.5936 | 32.9765 | 61.0831 | 17.0074 | 5.5053 | 0 | 0 | 0.13323 | 0 | 1.1739 | 0.65 | -1.0309 | -2.55 | 1.0708 | 0.02923 | -99.99 | -99.99 | 1.3179e-06 | 1.0388e-06 | 2.3567e-06 | 0.11041 | 1.8545
18.6 | 2 | 116 | 7.8418 | 177.2102 | 58.5788 | 12.0088 | 4.9034 | 323.2236 | 122.5713 | 33.0145 | 61.0802 | 17.0075 | 5.4466 | 0 | 0 | 0.13138 | 0 | 1.1741 | 0.65 | -1.031 | -2.55 | 1.0714 | 0.023207 | -99.99 | -99.99 | 1.2966e-06 | 1.0219e-06 | 2.3185e-06 | 0.10862 | 1.8543
18.7 | 2 | 117 | 7.8418 | 177.2264 | 57.6342 | 12.0088 | 4.9034 | 323.2236 | 122.5485 | 33.0523 | 61.0775 | 17.0075 | 5.3893 | 0 | 0 | 0.12956 | 0 | 1.1743 | 0.65 | -1.0311 | -2.55 | 1.072 | 0.017211 | -99.99 | -99.99 | 1.2756e-06 | 1.0052e-06 | 2.2809e-06 | 0.10686 | 1.8541
18.8 | 2 | 118 | 7.8419 | 177.2429 | 56.7035 | 12.0088 | 4.9034 | 323.2236 | 122.5253 | 33.0898 | 61.0749 | 17.0075 | 5.3335 | 0 | 0 | 0.12778 | 0 | 1.1745 | 0.65 | -1.0312 | -2.55 | 1.0726 | 0.011241 | -99.99 | -99.99 | 1.2549e-06 | 9.8885e-07 | 2.2438e-06 | 0.10512 | 1.8539
18.9 | 2 | 119 | 7.8419 | 177.2598 | 55.7868 | 12.0088 | 4.9034 | 323.2236 | 122.5015 | 33.1273 | 61.0726 | 17.0075 | 5.2791 | 0 | 0 | 0.12602 | 0 | 1.1747 | 0.65 | -1.0313 | -2.55 | 1.0731 | 0.0053004 | -99.99 | -99.99 | 1.2346e-06 | 9.727e-07 | 2.2072e-06 | 0.10341 | 1.8537
19 | 2 | 120 | 7.842 | 177.2771 | 54.8838 | 12.0088 | 4.9034 | 323.2236 | 122.4773 | 33.1645 | 61.0704 | 17.0075 | 5.2261 | 0 | 0 | 0.1243 | 0 | 1.1749 | 0.65 | -1.0314 | -2.55 | 1.0737 | -0.00061119 | -99.99 | -99.99 | 1.2145e-06 | 9.5679e-07 | 2.1713e-06 | 0.10172 | 1.8534
19.1 | 2 | 121 | 7.842 | 177.2947 | 53.9946 | 12.0088 | 4.9034 | 323.2236 | 122.4527 | 33.2015 | 61.0684 | 17.0075 | 5.1744 | 0 | 0 | 0.12261 | 0 | 1.1751 | 0.65 | -1.0315 | -2.55 | 1.0743 | -0.0064926 | -99.99 | -99.99 | 1.1947e-06 | 9.4112e-07 | 2.1358e-06 | 0.10006 | 1.8532
19.2 | 2 | 122 | 7.8421 | 177.3126 | 53.1191 | 12.0088 | 4.9034 | 323.2236 | 122.4277 | 33.2384 | 61.0666 | 17.0076 | 5.1241 | 0 | 0 | 0.12095 | 0 | 1.1753 | 0.65 | -1.0317 | -2.55 | 1.0749 | -0.012343 | -99.99 | -99.99 | 1.1752e-06 | 9.2569e-07 | 2.1009e-06 | 0.098428 | 1.853
19.3 | 2 | 123 | 7.8421 | 177.3309 | 52.2571 | 12.0088 | 4.9034 | 323.2236 | 122.4023 | 33.275 | 61.0649 | 17.0076 | 5.0751 | 0 | 0 | 0.11933 | 0 | 1.1755 | 0.65 | -1.0318 | -2.55 | 1.0754 | -0.018161 | -99.99 | -99.99 | 1.156e-06 | 9.1051e-07 | 2.0665e-06 | 0.096818 | 1.8527
19.4 | 2 | 124 | 7.8422 | 177.3494 | 51.4086 | 12.0088 | 4.9034 | 323.2236 | 122.3766 | 33.3115 | 61.0633 | 17.0076 | 5.0273 | 0 | 0 | 0.11773 | 0 | 1.1758 | 0.65 | -1.0319 | -2.55 | 1.076 | -0.023947 | -99.99 | -99.99 | 1.1371e-06 | 8.9556e-07 | 2.0327e-06 | 0.095233 | 1.8525
19.5 | 2 | 125 | 7.8422 | 177.3682 | 50.5736 | 12.0088 | 4.9034 | 323.2236 | 122.3506 | 33.3478 | 61.0618 | 17.0076 | 4.9808 | 0 | 0 | 0.11617 | 0 | 1.176 | 0.65 | -1.032 | -2.55 | 1.0766 | -0.029698 | -99.99 | -99.99 | 1.1186e-06 | 8.8085e-07 | 1.9994e-06 | 0.093673 | 1.8522
19.6 | 2 | 126 | 7.8422 | 177.3872 | 49.7518 | 12.0088 | 4.9034 | 323.2236 | 122.3243 | 33.3838 | 61.0605 | 17.0076 | 4.9354 | 0 | 0 | 0.11463 | 0 | 1.1762 | 0.65 | -1.0321 | -2.55 | 1.0771 | -0.035416 | -99.99 | -99.99 | 1.1003e-06 | 8.6637e-07 | 1.9666e-06 | 0.092137 | 1.8519
19.7 | 2 | 127 | 7.8423 | 177.4064 | 48.9432 | 12.0088 | 4.9034 | 323.2236 | 122.2976 | 33.4197 | 61.0592 | 17.0077 | 4.8913 | 0 | 0 | 0.11312 | 0 | 1.1764 | 0.65 | -1.0322 | -2.55 | 1.0777 | -0.041098 | -99.99 | -99.99 | 1.0823e-06 | 8.5212e-07 | 1.9344e-06 | 0.090627 | 1.8517
19.8 | 2 | 128 | 7.8423 | 177.4259 | 48.1477 | 12.0088 | 4.9034 | 323.2236 | 122.2708 | 33.4553 | 61.058 | 17.0077 | 4.8483 | 0 | 0 | 0.11164 | 0 | 1.1766 | 0.65 | -1.0323 | -2.55 | 1.0782 | -0.046744 | -99.99 | -99.99 | 1.0645e-06 | 8.3811e-07 | 1.9027e-06 | 0.08914 | 1.8514
19.9 | 2 | 129 | 7.8424 | 177.4456 | 47.3651 | 12.0088 | 4.9034 | 323.2236 | 122.2437 | 33.4908 | 61.057 | 17.0077 | 4.8064 | 0 | 0 | 0.11019 | 0 | 1.1768 | 0.65 | -1.0325 | -2.55 | 1.0788 | -0.052353 | -99.99 | -99.99 | 1.0471e-06 | 8.2433e-07 | 1.8714e-06 | 0.087678 | 1.8511
20 | 2 | 130 | 7.8424 | 177.4655 | 46.5954 | 12.0088 | 4.9034 | 323.2236 | 122.2163 | 33.526 | 61.0559 | 17.0077 | 4.7656 | 0 | 0 | 0.10877 | 0 | 1.1771 | 0.65 | -1.0326 | -2.55 | 1.0793 | -0.057925 | -99.99 | -99.99 | 1.03e-06 | 8.1077e-07 | 1.8408e-06 | 0.08624 | 1.8508
20.1 | 2 | 131 | 7.8425 | 177.4856 | 45.8384 | 12.0088 | 4.9034 | 323.2236 | 122.1888 | 33.561 | 61.055 | 17.0077 | 4.7259 | 0 | 0 | 0.10738 | 0 | 1.1773 | 0.65 | -1.0327 | -2.55 | 1.0799 | -0.063458 | -99.99 | -99.99 | 1.0131e-06 | 7.9744e-07 | 1.8106e-06 | 0.084826 | 1.8505
20.2 | 2 | 132 | 7.8425 | 177.5058 | 45.0941 | 12.0088 | 4.9034 | 323.2236 | 122.1611 | 33.5958 | 61.0541 | 17.0078 | 4.6872 | 0 | 0 | 0.10601 | 0 | 1.1775 | 0.65 | -1.0328 | -2.55 | 1.0804 | -0.068953 | -99.99 | -99.99 | 9.9654e-07 | 7.8433e-07 | 1.7809e-06 | 0.083435 | 1.8502
20.3 | 2 | 133 | 7.8426 | 177.5262 | 44.3622 | 12.0088 | 4.9034 | 323.2236 | 122.1332 | 33.6304 | 61.0533 | 17.0078 | 4.6496 | 0 | 0 | 0.10467 | 0 | 1.1777 | 0.65 | -1.0329 | -2.55 | 1.081 | -0.074408 | -99.99 | -99.99 | 9.8024e-07 | 7.7145e-07 | 1.7517e-06 | 0.082067 | 1.8499
20.4 | 2 | 134 | 7.8426 | 177.5467 | 43.6427 | 12.0088 | 4.9034 | 323.2236 | 122.1051 | 33.6647 | 61.0525 | 17.0078 | 4.6129 | 0 | 0 | 0.10336 | 0 | 1.1779 | 0.65 | -1.0331 | -2.55 | 1.0815 | -0.079823 | -99.99 | -99.99 | 9.6422e-07 | 7.5878e-07 | 1.723e-06 | 0.080723 | 1.8496
20.5 | 2 | 135 | 7.8427 | 177.5674 | 42.9353 | 12.0088 | 4.9034 | 323.2236 | 122.0769 | 33.6989 | 61.0518 | 17.0078 | 4.5772 | 0 | 0 | 0.10207 | 0 | 1.1782 | 0.65 | -1.0332 | -2.55 | 1.0821 | -0.085198 | -99.99 | -99.99 | 9.4846e-07 | 7.4633e-07 | 1.6948e-06 | 0.079402 | 1.8493
20.6 | 2 | 136 | 7.8427 | 177.5882 | 42.2401 | 12.0088 | 4.9034 | 323.2236 | 122.0486 | 33.7328 | 61.0511 | 17.0078 | 4.5425 | 0 | 0 | 0.10081 | 0 | 1.1784 | 0.65 | -1.0333 | -2.55 | 1.0826 | -0.090531 | -99.99 | -99.99 | 9.3298e-07 | 7.3409e-07 | 1.6671e-06 | 0.078103 | 1.849
20.7 | 2 | 137 | 7.8428 | 177.6091 | 41.5568 | 12.0088 | 4.9034 | 323.2236 | 122.0202 | 33.7664 | 61.0505 | 17.0079 | 4.5086 | 0 | 0 | 0.099572 | 0 | 1.1786 | 0.65 | -1.0334 | -2.55 | 1.0832 | -0.095822 | -99.99 | -99.99 | 9.1776e-07 | 7.2207e-07 | 1.6398e-06 | 0.076826 | 1.8487
20.8 | 2 | 138 | 7.8428 | 177.63 | 40.8853 | 12.0088 | 4.9034 | 323.2236 | 121.9916 | 33.7999 | 61.0499 | 17.0079 | 4.4757 | 0 | 0 | 0.09836 | 0 | 1.1789 | 0.65 | -1.0336 | -2.55 | 1.0837 | -0.10107 | -99.99 | -99.99 | 9.028e-07 | 7.1025e-07 | 1.613e-06 | 0.075572 | 1.8484
20.9 | 2 | 139 | 7.8429 | 177.6511 | 40.2255 | 12.0088 | 4.9034 | 323.2236 | 121.963 | 33.8331 | 61.0494 | 17.0079 | 4.4436 | 0 | 0 | 0.097172 | 0 | 1.1791 | 0.65 | -1.0337 | -2.55 | 1.0842 | -0.10628 | -99.99 | -99.99 | 8.881e-07 | 6.9864e-07 | 1.5867e-06 | 0.07434 | 1.8481
21 | 2 | 140 | 7.8429 | 177.6723 | 39.5772 | 12.0088 | 4.9034 | 323.2236 | 121.9343 | 33.8661 | 61.0489 | 17.0079 | 4.4124 | 0 | 0 | 0.096008 | 0 | 1.1793 | 0.65 | -1.0338 | -2.55 | 1.0847 | -0.11144 | -99.99 | -99.99 | 8.7366e-07 | 6.8724e-07 | 1.5609e-06 | 0.073129 | 1.8477
21.1 | 2 | 141 | 7.843 | 177.6935 | 38.9403 | 12.0088 | 4.9034 | 323.2236 | 121.9056 | 33.8988 | 61.0484 | 17.0079 | 4.3821 | 0 | 0 | 0.094868 | 0 | 1.1796 | 0.65 | -1.0339 | -2.55 | 1.0853 | -0.11656 | -99.99 | -99.99 | 8.5948e-07 | 6.7604e-07 | 1.5355e-06 | 0.071939 | 1.8474
21.2 | 2 | 142 | 7.843 | 177.7148 | 38.3146 | 12.0088 | 4.9034 | 323.2236 | 121.8768 | 33.9314 | 61.048 | 17.008 | 4.3525 | 0 | 0 | 0.093751 | 0 | 1.1798 | 0.65 | -1.034 | -2.55 | 1.0858 | -0.12163 | -99.99 | -99.99 | 8.4554e-07 | 6.6503e-07 | 1.5106e-06 | 0.070771 | 1.8471
21.3 | 2 | 143 | 7.8431 | 177.7361 | 37.7001 | 12.0088 | 4.9034 | 323.2236 | 121.848 | 33.9636 | 61.0475 | 17.008 | 4.3237 | 0 | 0 | 0.092656 | 0 | 1.1801 | 0.65 | -1.0342 | -2.55 | 1.0863 | -0.12666 | -99.99 | -99.99 | 8.3185e-07 | 6.5423e-07 | 1.4861e-06 | 0.069623 | 1.8468
21.4 | 2 | 144 | 7.8432 | 177.7575 | 37.0965 | 12.0088 | 4.9034 | 323.2236 | 121.8191 | 33.9957 | 61.0471 | 17.008 | 4.2957 | 0 | 0 | 0.091584 | 0 | 1.1803 | 0.65 | -1.0343 | -2.55 | 1.0868 | -0.13164 | -99.99 | -99.99 | 8.1841e-07 | 6.4362e-07 | 1.462e-06 | 0.068497 | 1.8464
21.5 | 2 | 145 | 7.8432 | 177.7789 | 36.5037 | 12.0088 | 4.9034 | 323.2236 | 121.7902 | 34.0275 | 61.0468 | 17.008 | 4.2685 | 0 | 0 | 0.090533 | 0 | 1.1806 | 0.65 | -1.0344 | -2.55 | 1.0873 | -0.13658 | -99.99 | -99.99 | 8.0521e-07 | 6.332e-07 | 1.4384e-06 | 0.06739 | 1.8461
21.6 | 2 | 146 | 7.8433 | 177.8004 | 35.9216 | 12.0088 | 4.9034 | 323.2237 | 121.7614 | 34.059 | 61.0464 | 17.008 | 4.242 | 0 | 0 | 0.089505 | 0 | 1.1808 | 0.65 | -1.0345 | -2.55 | 1.0878 | -0.14147 | -99.99 | -99.99 | 7.9225e-07 | 6.2297e-07 | 1.4152e-06 | 0.066303 | 1.8458
21.7 | 2 | 147 | 7.8433 | 177.8218 | 35.35 | 12.0088 | 4.9034 | 323.2237 | 121.7325 | 34.0904 | 61.0461 | 17.0081 | 4.2161 | 0 | 0 | 0.088497 | 0 | 1.1811 | 0.65 | -1.0347 | -2.55 | 1.0883 | -0.14632 | -99.99 | -99.99 | 7.7952e-07 | 6.1292e-07 | 1.3924e-06 | 0.065236 | 1.8454
21.8 | 2 | 148 | 7.8434 | 177.8433 | 34.7887 | 12.0088 | 4.9034 | 323.2237 | 121.7036 | 34.1214 | 61.0458 | 17.0081 | 4.191 | 0 | 0 | 0.08751 | 0 | 1.1813 | 0.65 | -1.0348 | -2.55 | 1.0888 | -0.15111 | -99.99 | -99.99 | 7.6702e-07 | 6.0306e-07 | 1.3701e-06 | 0.064189 | 1.8451
21.9 | 2 | 149 | 7.8434 | 177.8648 | 34.2377 | 12.0088 | 4.9034 | 323.2237 | 121.6748 | 34.1523 | 61.0455 | 17.0081 | 4.1666 | 0 | 0 | 0.086544 | 0 | 1.1816 | 0.65 | -1.0349 | -2.55 | 1.0893 | -0.15587 | -99.99 | -99.99 | 7.5475e-07 | 5.9339e-07 | 1.3481e-06 | 0.063161 | 1.8448
22 | 2 | 150 | 7.8435 | 177.8863 | 33.6968 | 12.0088 | 4.9034 | 323.2237 | 121.646 | 34.1829 | 61.0452 | 17.0081 | 4.1428 | 0 | 0 | 0.085597 | 0 | 1.1818 | 0.65 | -1.035 | -2.55 | 1.0898 | -0.16057 | -99.99 | -99.99 | 7.4271e-07 | 5.8389e-07 | 1.3266e-06 | 0.062152 | 1.8444
| 3 | -99 | 7.3 | 294.53 | 662.0521 | 53.0908 | 0.50084 | 802.3392 | 184.3061 | 36.0513 | 315.5426 | 16.0263 | 7.7124 | 0 | 0.081136 | 1.0017 | 0.099174 | 1.7029 | 0.37043 | -0.65024 | -1.8002 | 0.36784 | 0.51974 | -3.329 | -2.7286 | 1e-99 | 1e-99 | 2e-99 | 9.3701e-95 | 1.4153e-94
| 3 | 1 | 7.81 | 308.0299 | 662.0533 | 53.0909 | 0.49173 | 802.3407 | 189.7231 | 36.0514 | 315.5431 | 16.9248 | 7.7124 | 0 | 0.081136 | 1.0017 | 0.099174 | 1.7029 | 0.9 | -0.64261 | -2.3 | 1.4158 | 0.94315 | -4.1088 | -3.5035 | 1e-99 | 1e-99 | 2e-99 | 9.3701e-95 | 1.4153e-94
| 3 | 0 | 7.803 | 292.2069 | 119.2575 | 12.009 | 4.9035 | 323.2301 | 151.5508 | 41.5633 | 64.8766 | 16.9796 | 4.5425 | 0 | 0 | 0.11784 | 0 | 1.4551 | 0.9 | -0.98352 | -2.3 | 1.582 | 0.068557 | -99.99 | -99.99 | 5.4167e-07 | 4.2546e-07 | 9.6713e-07 | 0.04531 | 0.37994
22.1 | 3 | 1 | 7.803 | 292.2441 | 112.4002 | 12.009 | 4.9035 | 323.2301 | 151.5049 | 41.6089 | 64.8783 | 16.9797 | 4.5147 | 0 | 0 | 0.11609 | 0 | 1.4555 | 0.9 | -0.98367 | -2.3 | 1.5826 | 0.062115 | -99.99 | -99.99 | 5.1047e-07 | 4.0089e-07 | 9.1136e-07 | 0.042698 | 0.37987
22.2 | 3 | 2 | 7.8031 | 292.279 | 106.1341 | 12.0107 | 4.9033 | 323.2497 | 151.4649 | 41.6556 | 64.8808 | 16.9797 | 4.4878 | 0 | 3.3101e-06 | 0.11439 | 4.0459e-06 | 1.456 | 0.9 | -0.98379 | -2.3 | 1.5832 | 0.055777 | -9.1763 | -8.3506 | 4.8197e-07 | 3.7846e-07 | 8.6042e-07 | 0.040311 | 0.37981
22.3 | 3 | 3 | 7.8023 | 291.886 | 100.0732 | 12.2746 | 4.875 | 326.3265 | 152.2652 | 41.9418 | 65.0421 | 16.979 | 4.4726 | 0 | 0.00052437 | 0.11311 | 0.00064095 | 1.4645 | 0.9 | -0.97895 | -2.3 | 1.5838 | 0.049536 | -7.007 | -6.179 | 4.5564e-07 | 3.5774e-07 | 8.1338e-07 | 0.038107 | 0.38079
22.4 | 3 | 4 | 7.7981 | 289.6772 | 93.4859 | 13.6896 | 4.7231 | 342.8287 | 156.7491 | 43.2831 | 65.933 | 16.9755 | 4.5045 | 0 | 0.003319 | 0.11349 | 0.0040569 | 1.5086 | 0.9 | -0.95307 | -2.3 | 1.5845 | 0.043346 | -6.2495 | -5.4194 | 4.3179e-07 | 3.3898e-07 | 7.7077e-07 | 0.036111 | 0.38627
22.5 | 3 | 5 | 7.7898 | 285.3666 | 86.561 | 16.6344 | 4.4068 | 377.1719 | 166.0969 | 46.0267 | 67.9747 | 16.9684 | 4.5943 | 0 | 0.009135 | 0.11591 | 0.011166 | 1.5997 | 0.9 | -0.90284 | -2.3 | 1.5854 | 0.037072 | -5.8651 | -5.0336 | 4.1123e-07 | 3.2281e-07 | 7.3404e-07 | 0.03439 | 0.39729
22.6 | 3 | 6 | 7.7791 | 280.0652 | 80.2613 | 20.7266 | 3.9673 | 424.8969 | 178.9453 | 49.7939 | 71.3776 | 16.9589 | 4.7187 | 0 | 0.017217 | 0.11965 | 0.021045 | 1.7248 | 0.9 | -0.84029 | -2.3 | 1.5863 | 0.03056 | -5.6457 | -4.8129 | 3.95e-07 | 3.1004e-07 | 7.0504e-07 | 0.033031 | 0.41155
22.7 | 3 | 7 | 7.7686 | 275.0352 | 75.4711 | 25.3369 | 3.4722 | 478.6635 | 193.0024 | 53.933 | 76.331 | 16.9488 | 4.8466 | 0 | 0.026322 | 0.12363 | 0.032174 | 1.8622 | 0.9 | -0.77839 | -2.3 | 1.5873 | 0.023746 | -5.5091 | -4.6749 | 3.8438e-07 | 3.017e-07 | 6.8608e-07 | 0.032143 | 0.4259
22.8 | 3 | 8 | 7.7598 | 271.0194 | 72.7402 | 29.9314 | 2.9788 | 532.2453 | 206.2664 | 57.8665 | 82.9568 | 16.9394 | 4.9552 | 0 | 0.035396 | 0.12703 | 0.043266 | 1.9924 | 0.9 | -0.72445 | -2.3 | 1.5882 | 0.016709 | -5.4154 | -4.5796 | 3.8107e-07 | 2.991e-07 | 6.8017e-07 | 0.031866 | 0.43808
22.9 | 3 | 9 | 7.7533 | 268.2559 | 72.4011 | 34.1688 | 2.5238 | 581.664 | 217.4769 | 61.2238 | 91.2033 | 16.9313 | 5.0336 | 0 | 0.043765 | 0.12944 | 0.053495 | 2.1035 | 0.9 | -0.68089 | -2.3 | 1.5891 | 0.0096771 | -5.3428 | -4.5052 | 3.8702e-07 | 3.0377e-07 | 6.908e-07 | 0.032364 | 0.44701
23 | 3 | 10 | 7.749 | 266.6928 | 74.695 | 37.8803 | 2.1252 | 624.9486 | 226.0912 | 63.8392 | 100.8362 | 16.9248 | 5.0798 | 0 | 0.051096 | 0.1308 | 0.062455 | 2.1901 | 0.9 | -0.64748 | -2.3 | 1.5898 | 0.0030024 | -5.2787 | -4.4391 | 4.0418e-07 | 3.1726e-07 | 7.2144e-07 | 0.0338 | 0.4525
23.1 | 3 | 11 | 7.7469 | 266.1592 | 79.8154 | 41.0166 | 1.7884 | 661.5243 | 232.0782 | 65.6959 | 111.5078 | 16.9198 | 5.097 | 0 | 0.05729 | 0.13129 | 0.070026 | 2.2518 | 0.9 | -0.62292 | -2.3 | 1.5905 | -0.0028854 | -5.2163 | -4.3746 | 4.3411e-07 | 3.4081e-07 | 7.7492e-07 | 0.036305 | 0.45486
23.2 | 3 | 12 | 7.7464 | 266.4583 | 87.8984 | 43.5994 | 1.511 | 691.646 | 235.6992 | 66.8639 | 122.8392 | 16.9161 | 5.0904 | 0 | 0.062391 | 0.1312 | 0.076261 | 2.2908 | 0.9 | -0.60563 | -2.3 | 1.5911 | -0.0075251 | -5.153 | -4.3091 | 4.7777e-07 | 3.7516e-07 | 8.5293e-07 | 0.03996 | 0.45462
23.3 | 3 | 13 | 7.7473 | 267.4057 | 98.9971 | 45.6866 | 1.2868 | 715.9879 | 237.3438 | 67.4526 | 134.4802 | 16.9135 | 5.0657 | 0 | 0.066513 | 0.13086 | 0.0813 | 2.3109 | 0.9 | -0.59414 | -2.3 | 1.5916 | -0.010468 | -5.0888 | -4.2426 | 5.3533e-07 | 4.2046e-07 | 9.5579e-07 | 0.044779 | 0.45233
23.4 | 3 | 14 | 7.7492 | 268.8435 | 113.0621 | 47.3496 | 1.1083 | 735.3824 | 237.4265 | 67.5804 | 146.1386 | 16.9118 | 5.0283 | 0 | 0.069797 | 0.13055 | 0.085314 | 2.3159 | 0.9 | -0.58714 | -2.3 | 1.5921 | -0.011315 | -5.0249 | -4.1766 | 6.0614e-07 | 4.7623e-07 | 1.0824e-06 | 0.050709 | 0.44851
23.5 | 3 | 15 | 7.7518 | 270.6413 | 129.9345 | 48.6604 | 0.9675 | 750.6689 | 236.3313 | 67.3579 | 157.5897 | 16.9109 | 4.9827 | 0 | 0.072386 | 0.13052 | 0.088478 | 2.3095 | 0.9 | -0.58359 | -2.3 | 1.5925 | -0.0097479 | -4.9627 | -4.1125 | 6.8888e-07 | 5.4143e-07 | 1.2303e-06 | 0.05764 | 0.44361
23.6 | 3 | 16 | 7.7549 | 272.6933 | 149.3532 | 49.6849 | 0.85747 | 762.6175 | 234.3875 | 66.8807 | 168.6718 | 16.9105 | 4.9326 | 0 | 0.074409 | 0.13096 | 0.090952 | 2.2947 | 0.9 | -0.58263 | -2.3 | 1.5929 | -0.0055475 | -4.9037 | -4.0517 | 7.8166e-07 | 6.1462e-07 | 1.3963e-06 | 0.065416 | 0.438
23.7 | 3 | 17 | 7.7584 | 274.9151 | 170.9731 | 50.4805 | 0.77203 | 771.8965 | 231.8639 | 66.2272 | 179.2762 | 16.9106 | 4.881 | 0 | 0.075981 | 0.132 | 0.092872 | 2.2741 | 0.9 | -0.58358 | -2.3 | 1.5932 | 0.0013952 | -4.8487 | -3.9952 | 8.8229e-07 | 6.9405e-07 | 1.5763e-06 | 0.073852 | 0.43195
23.8 | 3 | 18 | 7.762 | 277.2395 | 194.3899 | 51.0952 | 0.70602 | 779.0655 | 228.9718 | 65.4593 | 189.3366 | 16.911 | 4.83 | 0 | 0.077195 | 0.13374 | 0.094356 | 2.2497 | 0.9 | -0.58592 | -2.3 | 1.5935 | 0.01108 | -4.7981 | -3.9434 | 9.884e-07 | 7.7789e-07 | 1.7663e-06 | 0.082752 | 0.4257
23.9 | 3 | 19 | 7.7658 | 279.6135 | 219.1664 | 51.5682 | 0.65523 | 784.5817 | 225.8728 | 64.6244 | 198.8185 | 16.9116 | 4.7813 | 0 | 0.078129 | 0.13623 | 0.095498 | 2.2232 | 0.9 | -0.58925 | -2.3 | 1.5938 | 0.023405 | -4.752 | -3.8964 | 1.0977e-06 | 8.6431e-07 | 1.962e-06 | 0.091919 | 0.4194
24 | 3 | 20 | 7.7695 | 281.9957 | 244.8587 | 51.931 | 0.61627 | 788.8124 | 222.6875 | 63.758 | 207.7105 | 16.9124 | 4.736 | 0 | 0.078845 | 0.13951 | 0.096374 | 2.1956 | 0.9 | -0.59323 | -2.3 | 1.5941 | 0.038188 | -4.7104 | -3.8541 | 1.2079e-06 | 9.5158e-07 | 2.1595e-06 | 0.10117 | 0.41319
24.1 | 3 | 21 | 7.7732 | 284.354 | 271.0378 | 52.2085 | 0.58647 | 792.0487 | 219.5036 | 62.8861 | 216.0173 | 16.9133 | 4.695 | 0 | 0.079393 | 0.14359 | 0.097044 | 2.1678 | 0.9 | -0.59763 | -2.3 | 1.5943 | 0.05518 | -4.6728 | -3.8164 | 1.3172e-06 | 1.0382e-06 | 2.3554e-06 | 0.11035 | 0.40714
24.2 | 3 | 22 | 7.7769 | 286.6639 | 297.3065 | 52.4203 | 0.56373 | 794.5192 | 216.383 | 62.0268 | 223.7544 | 16.9142 | 4.6588 | 0 | 0.079812 | 0.14846 | 0.097555 | 2.1404 | 0.9 | -0.60227 | -2.3 | 1.5946 | 0.074092 | -4.6392 | -3.7828 | 1.4239e-06 | 1.1228e-06 | 2.5467e-06 | 0.11931 | 0.40132
24.3 | 3 | 23 | 7.7804 | 288.9069 | 323.3118 | 52.5817 | 0.5464 | 796.4018 | 213.3682 | 61.1929 | 230.9445 | 16.9152 | 4.6277 | 0 | 0.08013 | 0.15411 | 0.097945 | 2.1139 | 0.9 | -0.60701 | -2.3 | 1.5948 | 0.094615 | -4.609 | -3.7531 | 1.5267e-06 | 1.2045e-06 | 2.7312e-06 | 0.12796 | 0.39577
24.4 | 3 | 24 | 7.7837 | 291.0697 | 348.7512 | 52.7046 | 0.53321 | 797.8345 | 210.487 | 60.3927 | 237.6141 | 16.9162 | 4.6019 | 0 | 0.080373 | 0.16051 | 0.098241 | 2.0885 | 0.9 | -0.61174 | -2.3 | 1.5949 | 0.11644 | -4.5819 | -3.7268 | 1.6246e-06 | 1.2823e-06 | 2.9069e-06 | 0.13619 | 0.3905
24.5 | 3 | 25 | 7.7869 | 293.1427 | 373.3756 | 52.798 | 0.52318 | 798.9235 | 207.756 | 59.631 | 243.7922 | 16.9172 | 4.5814 | 0 | 0.080557 | 0.16763 | 0.098467 | 2.0644 | 0.9 | -0.61639 | -2.3 | 1.5951 | 0.13926 | -4.5576 | -3.7036 | 1.7169e-06 | 1.3557e-06 | 3.0726e-06 | 0.14395 | 0.38555
24.6 | 3 | 26 | 7.7899 | 295.1196 | 396.9888 | 52.8689 | 0.51557 | 799.7506 | 205.184 | 58.9106 | 249.5085 | 16.9181 | 4.5662 | 0 | 0.080698 | 0.17543 | 0.098638 | 2.0416 | 0.9 | -0.62091 | -2.3 | 1.5952 | 0.16279 | -4.5357 | -3.6833 | 1.8032e-06 | 1.4243e-06 | 3.2275e-06 | 0.15121 | 0.38089
24.7 | 3 | 27 | 7.7928 | 296.9966 | 419.4442 | 52.9227 | 0.50979 | 800.3783 | 202.7742 | 58.2323 | 254.7925 | 16.9191 | 4.5561 | 0 | 0.080804 | 0.18388 | 0.098768 | 2.0204 | 0.9 | -0.62526 | -2.3 | 1.5953 | 0.18679 | -4.516 | -3.6654 | 1.8831e-06 | 1.488e-06 | 3.3711e-06 | 0.15794 | 0.37654
24.8 | 3 | 28 | 7.7954 | 298.7721 | 440.6404 | 52.9635 | 0.50541 | 800.8543 | 200.5255 | 57.596 | 259.6733 | 16.92 | 4.551 | 0 | 0.080884 | 0.19294 | 0.098866 | 2.0005 | 0.9 | -0.62941 | -2.3 | 1.5954 | 0.21104 | -4.4982 | -3.6497 | 1.9567e-06 | 1.5467e-06 | 3.5034e-06 | 0.16413 | 0.37249
24.9 | 3 | 29 | 7.7979 | 300.4459 | 460.5156 | 52.9944 | 0.50209 | 801.2152 | 198.4341 | 57.0005 | 264.1786 | 16.9208 | 4.5507 | 0 | 0.080946 | 0.20257 | 0.098941 | 1.9821 | 0.9 | -0.63334 | -2.3 | 1.5955 | 0.23533 | -4.482 | -3.636 | 2.024e-06 | 1.6004e-06 | 3.6244e-06 | 0.1698 | 0.36872
25 | 3 | 30 | 7.8003 | 302.0191 | 479.0414 | 53.0179 | 0.49957 | 801.4887 | 196.4943 | 56.4441 | 268.335 | 16.9216 | 4.5549 | 0 | 0.080992 | 0.21273 | 0.098997 | 1.965 | 0.9 | -0.63706 | -2.3 | 1.5955 | 0.25951 | -4.4673 | -3.624 | 2.0852e-06 | 1.6492e-06 | 3.7344e-06 | 0.17496 | 0.36523
25.1 | 3 | 31 | 7.8025 | 303.4937 | 496.2176 | 53.0356 | 0.49767 | 801.6959 | 194.6992 | 55.9249 | 272.1675 | 16.9224 | 4.5635 | 0 | 0.081027 | 0.22337 | 0.09904 | 1.9492 | 0.9 | -0.64055 | -2.3 | 1.5955 | 0.28345 | -4.4539 | -3.6135 | 2.1406e-06 | 1.6935e-06 | 3.8341e-06 | 0.17963 | 0.362
25.2 | 3 | 32 | 7.8045 | 304.8725 | 512.066 | 53.0491 | 0.49622 | 801.8528 | 193.0415 | 55.4405 | 275.7 | 16.9231 | 4.5761 | 0 | 0.081053 | 0.23446 | 0.099073 | 1.9347 | 0.9 | -0.64383 | -2.3 | 1.5954 | 0.30703 | -4.4415 | -3.6043 | 2.1905e-06 | 1.7334e-06 | 3.9239e-06 | 0.18384 | 0.35901
25.3 | 3 | 33 | 7.8064 | 306.1586 | 526.6261 | 53.0593 | 0.49513 | 801.9716 | 191.5131 | 54.9888 | 278.9544 | 16.9238 | 4.5926 | 0 | 0.081074 | 0.24595 | 0.099097 | 1.9213 | 0.9 | -0.64688 | -2.3 | 1.5953 | 0.33016 | -4.4302 | -3.5964 | 2.2353e-06 | 1.7692e-06 | 4.0045e-06 | 0.18761 | 0.35625
25.4 | 3 | 34 | 7.8081 | 307.3558 | 539.9503 | 53.067 | 0.4943 | 802.0616 | 190.1064 | 54.5673 | 281.9516 | 16.9244 | 4.6127 | 0 | 0.081089 | 0.25781 | 0.099116 | 1.909 | 0.9 | -0.64972 | -2.3 | 1.5952 | 0.35279 | -4.4196 | -3.5894 | 2.2754e-06 | 1.8012e-06 | 4.0765e-06 | 0.19099 | 0.35371
25.5 | 3 | 35 | 7.8098 | 308.4678 | 552.1002 | 53.0728 | 0.49368 | 802.1297 | 188.8133 | 54.1737 | 284.711 | 16.925 | 4.6361 | 0 | 0.0811 | 0.26999 | 0.09913 | 1.8978 | 0.9 | -0.65236 | -2.3 | 1.595 | 0.37485 | -4.4098 | -3.5834 | 2.311e-06 | 1.8297e-06 | 4.1408e-06 | 0.194 | 0.35138
25.6 | 3 | 36 | 7.8112 | 309.4987 | 563.1435 | 53.0772 | 0.4932 | 802.1812 | 187.6265 | 53.8058 | 287.2506 | 16.9256 | 4.6626 | 0 | 0.081109 | 0.28245 | 0.099141 | 1.8875 | 0.9 | -0.6548 | -2.3 | 1.5948 | 0.39631 | -4.4006 | -3.5782 | 2.3427e-06 | 1.8551e-06 | 4.1978e-06 | 0.19667 | 0.34923
25.7 | 3 | 37 | 7.8126 | 310.4525 | 573.1513 | 53.0806 | 0.49285 | 802.2203 | 186.5385 | 53.4614 | 289.5871 | 16.9261 | 4.692 | 0 | 0.081116 | 0.29517 | 0.099149 | 1.878 | 0.9 | -0.65705 | -2.3 | 1.5946 | 0.41715 | -4.392 | -3.5736 | 2.3708e-06 | 1.8775e-06 | 4.2483e-06 | 0.19904 | 0.34726
25.8 | 3 | 38 | 7.8139 | 311.3334 | 582.1963 | 53.0831 | 0.49258 | 802.2498 | 185.5426 | 53.1387 | 291.7361 | 16.9265 | 4.7239 | 0 | 0.081121 | 0.3081 | 0.099155 | 1.8694 | 0.9 | -0.65913 | -2.3 | 1.5943 | 0.43734 | -4.3839 | -3.5697 | 2.3956e-06 | 1.8974e-06 | 4.293e-06 | 0.20113 | 0.34546
25.9 | 3 | 39 | 7.8151 | 312.1452 | 590.3508 | 53.085 | 0.49237 | 802.2722 | 184.6322 | 52.8355 | 293.7123 | 16.927 | 4.7583 | 0 | 0.081124 | 0.32121 | 0.099159 | 1.8616 | 0.9 | -0.66103 | -2.3 | 1.5939 | 0.45688 | -4.3762 | -3.5663 | 2.4174e-06 | 1.9149e-06 | 4.3323e-06 | 0.20297 | 0.34381
26 | 3 | 40 | 7.8161 | 312.892 | 597.6854 | 53.0865 | 0.49222 | 802.2891 | 183.8011 | 52.5502 | 295.5288 | 16.9274 | 4.7949 | 0 | 0.081127 | 0.33447 | 0.099163 | 1.8544 | 0.9 | -0.66278 | -2.3 | 1.5935 | 0.47576 | -4.3689 | -3.5634 | 2.4366e-06 | 1.9303e-06 | 4.3669e-06 | 0.20459 | 0.3423
26.1 | 3 | 41 | 7.8171 | 313.5776 | 604.2686 | 53.0876 | 0.4921 | 802.302 | 183.0437 | 52.281 | 297.1983 | 16.9277 | 4.8334 | 0 | 0.081129 | 0.34784 | 0.099166 | 1.8479 | 0.9 | -0.66438 | -2.3 | 1.5931 | 0.49399 | -4.362 | -3.5609 | 2.4535e-06 | 1.9438e-06 | 4.3973e-06 | 0.20601 | 0.34093
26.2 | 3 | 42 | 7.818 | 314.2056 | 610.1656 | 53.0884 | 0.49201 | 802.3117 | 182.3544 | 52.0265 | 298.7322 | 16.9281 | 4.8738 | 0 | 0.081131 | 0.36129 | 0.099168 | 1.842 | 0.9 | -0.66584 | -2.3 | 1.5926 | 0.51158 | -4.3553 | -3.5587 | 2.4683e-06 | 1.9556e-06 | 4.4239e-06 | 0.20726 | 0.33968
26.3 | 3 | 43 | 7.8188 | 314.7796 | 615.4381 | 53.089 | 0.49194 | 802.319 | 181.7284 | 51.7852 | 300.1412 | 16.9284 | 4.9157 | 0 | 0.081132 | 0.3748 | 0.099169 | 1.8367 | 0.9 | -0.66717 | -2.3 | 1.5921 | 0.52852 | -4.3489 | -3.5568 | 2.4812e-06 | 1.966e-06 | 4.4471e-06 | 0.20835 | 0.33854
26.4 | 3 | 44 | 7.8196 | 315.3031 | 620.1438 | 53.0895 | 0.49189 | 802.3246 | 181.161 | 51.5559 | 301.4352 | 16.9286 | 4.959 | 0 | 0.081133 | 0.38834 | 0.09917 | 1.8319 | 0.9 | -0.66838 | -2.3 | 1.5915 | 0.54484 | -4.3428 | -3.5552 | 2.4925e-06 | 1.975e-06 | 4.4675e-06 | 0.2093 | 0.33751
26.5 | 3 | 45 | 7.8202 | 315.7792 | 624.3368 | 53.0899 | 0.49185 | 802.3289 | 180.6477 | 51.3372 | 302.6233 | 16.9289 | 5.0035 | 0 | 0.081134 | 0.40188 | 0.099171 | 1.8275 | 0.9 | -0.66947 | -2.3 | 1.5909 | 0.56056 | -4.3368 | -3.5538 | 2.5023e-06 | 1.9829e-06 | 4.4852e-06 | 0.21013 | 0.33657
26.6 | 3 | 46 | 7.8208 | 316.2111 | 628.067 | 53.0902 | 0.49182 | 802.3321 | 180.1847 | 51.128 | 303.7139 | 16.9291 | 5.0491 | 0 | 0.081135 | 0.4154 | 0.099172 | 1.8236 | 0.9 | -0.67045 | -2.3 | 1.5903 | 0.57567 | -4.3311 | -3.5526 | 2.5109e-06 | 1.9898e-06 | 4.5007e-06 | 0.21086 | 0.33573
26.7 | 3 | 47 | 7.8214 | 316.6016 | 631.3805 | 53.0904 | 0.4918 | 802.3345 | 179.7681 | 50.9275 | 304.7148 | 16.9293 | 5.0957 | 0 | 0.081135 | 0.42888 | 0.099172 | 1.82 | 0.9 | -0.67133 | -2.3 | 1.5896 | 0.59021 | -4.3256 | -3.5516 | 2.5184e-06 | 1.9958e-06 | 4.5142e-06 | 0.21149 | 0.33497
26.8 | 3 | 48 | 7.8219 | 316.9534 | 634.3195 | 53.0905 | 0.49179 | 802.3364 | 179.3946 | 50.7346 | 305.6333 | 16.9295 | 5.143 | 0 | 0.081135 | 0.44229 | 0.099173 | 1.8169 | 0.9 | -0.67211 | -2.3 | 1.5888 | 0.60419 | -4.3202 | -3.5507 | 2.525e-06 | 2.001e-06 | 4.526e-06 | 0.21205 | 0.33429
26.9 | 3 | 49 | 7.8223 | 317.2693 | 636.9227 | 53.0906 | 0.49177 | 802.3378 | 179.0609 | 50.5486 | 306.4759 | 16.9297 | 5.1909 | 0 | 0.081135 | 0.45562 | 0.099173 | 1.814 | 0.9 | -0.67281 | -2.3 | 1.588 | 0.61763 | -4.315 | -3.55 | 2.5307e-06 | 2.0056e-06 | 4.5363e-06 | 0.21253 | 0.33368
27 | 3 | 50 | 7.8227 | 317.5517 | 639.2253 | 53.0907 | 0.49176 | 802.3388 | 178.7641 | 50.3686 | 307.2488 | 16.9298 | 5.2393 | 0 | 0.081136 | 0.46885 | 0.099173 | 1.8115 | 0.9 | -0.67343 | -2.3 | 1.5872 | 0.63054 | -4.3099 | -3.5493 | 2.5357e-06 | 2.0096e-06 | 4.5453e-06 | 0.21295 | 0.33313
27.1 | 3 | 51 | 7.8231 | 317.8028 | 641.2594 | 53.0908 | 0.49176 | 802.3397 | 178.5014 | 50.194 | 307.9576 | 16.93 | 5.2881 | 0 | 0.081136 | 0.48196 | 0.099173 | 1.8093 | 0.9 | -0.67397 | -2.3 | 1.5864 | 0.64295 | -4.3049 | -3.5488 | 2.54e-06 | 2.0131e-06 | 4.5531e-06 | 0.21332 | 0.33265
27.2 | 3 | 52 | 7.8234 | 318.0248 | 643.0539 | 53.0909 | 0.49175 | 802.3403 | 178.2702 | 50.0242 | 308.6076 | 16.9301 | 5.3372 | 0 | 0.081136 | 0.49494 | 0.099174 | 1.8073 | 0.9 | -0.67444 | -2.3 | 1.5854 | 0.65486 | -4.3001 | -3.5483 | 2.5439e-06 | 2.0162e-06 | 4.5601e-06 | 0.21364 | 0.33223
27.3 | 3 | 53 | 7.8237 | 318.2198 | 644.6352 | 53.0909 | 0.49175 | 802.3407 | 178.0683 | 49.8586 | 309.2034 | 16.9302 | 5.3865 | 0 | 0.081136 | 0.50777 | 0.099174 | 1.8055 | 0.9 | -0.67484 | -2.3 | 1.5845 | 0.66631 | -4.2954 | -3.5478 | 2.5473e-06 | 2.0189e-06 | 4.5662e-06 | 0.21393 | 0.33186
27.4 | 3 | 54 | 7.8239 | 318.3896 | 646.0267 | 53.0909 | 0.49174 | 802.3411 | 177.8935 | 49.6966 | 309.7496 | 16.9303 | 5.4358 | 0 | 0.081136 | 0.52044 | 0.099174 | 1.804 | 0.9 | -0.67518 | -2.3 | 1.5835 | 0.6773 | -4.2908 | -3.5474 | 2.5503e-06 | 2.0213e-06 | 4.5716e-06 | 0.21418 | 0.33153
27.5 | 3 | 55 | 7.8241 | 318.5361 | 647.2499 | 53.091 | 0.49174 | 802.3414 | 177.7437 | 49.538 | 310.2502 | 16.9304 | 5.4851 | 0 | 0.081136 | 0.53295 | 0.099174 | 1.8027 | 0.9 | -0.67547 | -2.3 | 1.5825 | 0.68786 | -4.2864 | -3.5471 | 2.5529e-06 | 2.0235e-06 | 4.5764e-06 | 0.21441 | 0.33126
27.6 | 3 | 56 | 7.8243 | 318.6608 | 648.3239 | 53.091 | 0.49174 | 802.3416 | 177.617 | 49.3822 | 310.709 | 16.9304 | 5.5342 | 0 | 0.081136 | 0.54527 | 0.099174 | 1.8015 | 0.9 | -0.6757 | -2.3 | 1.5814 | 0.69799 | -4.282 | -3.5468 | 2.5553e-06 | 2.0254e-06 | 4.5807e-06 | 0.21461 | 0.33102
27.7 | 3 | 57 | 7.8244 | 318.7654 | 649.2657 | 53.091 | 0.49174 | 802.3418 | 177.5118 | 49.2289 | 311.1293 | 16.9305 | 5.5832 | 0 | 0.081136 | 0.55741 | 0.099174 | 1.8006 | 0.9 | -0.67589 | -2.3 | 1.5803 | 0.70772 | -4.2777 | -3.5465 | 2.5575e-06 | 2.0271e-06 | 4.5847e-06 | 0.21479 | 0.33082
27.8 | 3 | 58 | 7.8246 | 318.8513 | 650.0909 | 53.091 | 0.49174 | 802.3419 | 177.4264 | 49.0777 | 311.5144 | 16.9305 | 5.6319 | 0 | 0.081136 | 0.56935 | 0.099174 | 1.7997 | 0.9 | -0.67602 | -2.3 | 1.5792 | 0.71707 | -4.2735 | -3.5462 | 2.5595e-06 | 2.0287e-06 | 4.5883e-06 | 0.21496 | 0.33066
27.9 | 3 | 59 | 7.8247 | 318.9199 | 650.8131 | 53.091 | 0.49174 | 802.342 | 177.3593 | 48.9285 | 311.8672 | 16.9306 | 5.6803 | 0 | 0.081136 | 0.58108 | 0.099174 | 1.799 | 0.9 | -0.67612 | -2.3 | 1.578 | 0.72604 | -4.2695 | -3.5459 | 2.5614e-06 | 2.0302e-06 | 4.5916e-06 | 0.21512 | 0.33054
28 | 3 | 60 | 7.8247 | 318.9723 | 651.4446 | 53.091 | 0.49174 | 802.342 | 177.3093 | 48.781 | 312.1903 | 16.9306 | 5.7283 | 0 | 0.081136 | 0.59261 | 0.099174 | 1.7985 | 0.9 | -0.67617 | -2.3 | 1.5769 | 0.73466 | -4.2655 | -3.5457 | 2.5631e-06 | 2.0316e-06 | 4.5947e-06 | 0.21526 | 0.33044
28.1 | 3 | 61 | 7.8248 | 319.01 | 651.9964 | 53.091 | 0.49174 | 802.3421 | 177.2749 | 48.6349 | 312.4862 | 16.9306 | 5.7759 | 0 | 0.081136 | 0.60392 | 0.099174 | 1.798 | 0.9 | -0.67619 | -2.3 | 1.5756 | 0.74293 | -4.2616 | -3.5454 | 2.5647e-06 | 2.0329e-06 | 4.5976e-06 | 0.2154 | 0.33037
28.2 | 3 | 62 | 7.8248 | 319.0338 | 652.4781 | 53.091 | 0.49174 | 802.3421 | 177.255 | 48.4901 | 312.7571 | 16.9306 | 5.823 | 0 | 0.081136 | 0.61502 | 0.099174 | 1.7977 | 0.9 | -0.67618 | -2.3 | 1.5744 | 0.75087 | -4.2578 | -3.5452 | 2.5663e-06 | 2.0342e-06 | 4.6004e-06 | 0.21553 | 0.33033
28.3 | 3 | 63 | 7.8248 | 319.0449 | 652.8985 | 53.091 | 0.49174 | 802.3422 | 177.2484 | 48.3464 | 313.0052 | 16.9306 | 5.8695 | 0 | 0.081136 | 0.6259 | 0.099174 | 1.7974 | 0.9 | -0.67614 | -2.3 | 1.5731 | 0.75849 | -4.2541 | -3.5449 | 2.5678e-06 | 2.0354e-06 | 4.6031e-06 | 0.21566 | 0.33031
28.4 | 3 | 64 | 7.8248 | 319.0442 | 653.2653 | 53.091 | 0.49174 | 802.3422 | 177.2543 | 48.2037 | 313.2323 | 16.9306 | 5.9155 | 0 | 0.081136 | 0.63655 | 0.099174 | 1.7972 | 0.9 | -0.67606 | -2.3 | 1.5718 | 0.76581 | -4.2504 | -3.5447 | 2.5692e-06 | 2.0365e-06 | 4.6058e-06 | 0.21578 | 0.33031
28.5 | 3 | 65 | 7.8248 | 319.0326 | 653.5852 | 53.091 | 0.49174 | 802.3422 | 177.2716 | 48.0618 | 313.4401 | 16.9306 | 5.9608 | 0 | 0.081136 | 0.64697 | 0.099174 | 1.7971 | 0.9 | -0.67596 | -2.3 | 1.5705 | 0.77284 | -4.2469 | -3.5444 | 2.5707e-06 | 2.0377e-06 | 4.6084e-06 | 0.2159 | 0.33034
28.6 | 3 | 66 | 7.8248 | 319.011 | 653.8644 | 53.091 | 0.49174 | 802.3422 | 177.2994 | 47.9207 | 313.6304 | 16.9306 | 6.0055 | 0 | 0.081136 | 0.65717 | 0.099174 | 1.7971 | 0.9 | -0.67584 | -2.3 | 1.5691 | 0.77959 | -4.2434 | -3.5441 | 2.5721e-06 | 2.0388e-06 | 4.6109e-06 | 0.21602 | 0.33038
28.7 | 3 | 67 | 7.8248 | 318.9801 | 654.1082 | 53.091 | 0.49174 | 802.3422 | 177.337 | 47.7802 | 313.8045 | 16.9306 | 6.0496 | 0 | 0.081136 | 0.66714 | 0.099174 | 1.7971 | 0.9 | -0.67569 | -2.3 | 1.5678 | 0.78608 | -4.24 | -3.5439 | 2.5735e-06 | 2.04e-06 | 4.6135e-06 | 0.21614 | 0.33044
28.8 | 3 | 68 | 7.8247 | 318.9406 | 654.3213 | 53.091 | 0.49174 | 802.3422 | 177.3835 | 47.6404 | 313.9638 | 16.9306 | 6.0929 | 0 | 0.081136 | 0.67689 | 0.099174 | 1.7972 | 0.9 | -0.67552 | -2.3 | 1.5664 | 0.7923 | -4.2367 | -3.5436 | 2.575e-06 | 2.0411e-06 | 4.6161e-06 | 0.21626 | 0.33052
28.9 | 3 | 69 | 7.8247 | 318.8933 | 654.5078 | 53.091 | 0.49174 | 802.3422 | 177.4382 | 47.5012 | 314.1096 | 16.9305 | 6.1355 | 0 | 0.081136 | 0.68641 | 0.099174 | 1.7974 | 0.9 | -0.67533 | -2.3 | 1.565 | 0.79828 | -4.2334 | -3.5433 | 2.5764e-06 | 2.0423e-06 | 4.6187e-06 | 0.21639 | 0.33061
29 | 3 | 70 | 7.8246 | 318.8388 | 654.6716 | 53.091 | 0.49174 | 802.3422 | 177.5006 | 47.3625 | 314.243 | 16.9305 | 6.1774 | 0 | 0.081136 | 0.6957 | 0.099174 | 1.7975 | 0.9 | -0.67513 | -2.3 | 1.5635 | 0.80402 | -4.2303 | -3.543 | 2.5778e-06 | 2.0434e-06 | 4.6213e-06 | 0.21651 | 0.33071
29.1 | 3 | 71 | 7.8245 | 318.7776 | 654.8157 | 53.091 | 0.49174 | 802.3422 | 177.5699 | 47.2242 | 314.3649 | 16.9305 | 6.2186 | 0 | 0.081136 | 0.70476 | 0.099174 | 1.7978 | 0.9 | -0.67491 | -2.3 | 1.5621 | 0.80953 | -4.2272 | -3.5427 | 2.5793e-06 | 2.0446e-06 | 4.6239e-06 | 0.21663 | 0.33083
29.2 | 3 | 72 | 7.8244 | 318.7104 | 654.9431 | 53.091 | 0.49174 | 802.3422 | 177.6456 | 47.0865 | 314.4765 | 16.9304 | 6.2589 | 0 | 0.081136 | 0.71361 | 0.099174 | 1.798 | 0.9 | -0.67467 | -2.3 | 1.5606 | 0.81482 | -4.2241 | -3.5424 | 2.5808e-06 | 2.0458e-06 | 4.6266e-06 | 0.21676 | 0.33096
29.3 | 3 | 73 | 7.8243 | 318.6376 | 655.0562 | 53.091 | 0.49174 | 802.3422 | 177.7272 | 46.9492 | 314.5785 | 16.9304 | 6.2985 | 0 | 0.081136 | 0.72223 | 0.099174 | 1.7983 | 0.9 | -0.67442 | -2.3 | 1.5592 | 0.81991 | -4.2212 | -3.5421 | 2.5823e-06 | 2.047e-06 | 4.6294e-06 | 0.21689 | 0.3311
29.4 | 3 | 74 | 7.8242 | 318.5597 | 655.1573 | 53.091 | 0.49174 | 802.3422 | 177.8141 | 46.8124 | 314.6718 | 16.9303 | 6.3373 | 0 | 0.081136 | 0.73063 | 0.099174 | 1.7986 | 0.9 | -0.67416 | -2.3 | 1.5577 | 0.82479 | -4.2183 | -3.5418 | 2.5839e-06 | 2.0483e-06 | 4.6322e-06 | 0.21702 | 0.33125
29.5 | 3 | 75 | 7.8241 | 318.4772 | 655.2481 | 53.091 | 0.49173 | 802.3422 | 177.9059 | 46.676 | 314.7571 | 16.9303 | 6.3754 | 0 | 0.081136 | 0.73881 | 0.099174 | 1.7989 | 0.9 | -0.67389 | -2.3 | 1.5562 | 0.82949 | -4.2155 | -3.5415 | 2.5855e-06 | 2.0495e-06 | 4.635e-06 | 0.21715 | 0.33141
29.6 | 3 | 76 | 7.824 | 318.3904 | 655.3305 | 53.091 | 0.49173 | 802.3421 | 178.0022 | 46.5402 | 314.835 | 16.9303 | 6.4126 | 0 | 0.081136 | 0.74678 | 0.099174 | 1.7993 | 0.9 | -0.6736 | -2.3 | 1.5547 | 0.83399 | -4.2127 | -3.5411 | 2.5871e-06 | 2.0508e-06 | 4.6379e-06 | 0.21729 | 0.33157
29.7 | 3 | 77 | 7.8239 | 318.2998 | 655.4058 | 53.091 | 0.49173 | 802.3421 | 178.1026 | 46.4048 | 314.9062 | 16.9302 | 6.449 | 0 | 0.081136 | 0.75454 | 0.099174 | 1.7997 | 0.9 | -0.67331 | -2.3 | 1.5532 | 0.83832 | -4.21 | -3.5408 | 2.5887e-06 | 2.0522e-06 | 4.6409e-06 | 0.21743 | 0.33174
29.8 | 3 | 78 | 7.8237 | 318.2057 | 655.4753 | 53.091 | 0.49173 | 802.3421 | 178.2067 | 46.2699 | 314.9713 | 16.9302 | 6.4847 | 0 | 0.081136 | 0.7621 | 0.099174 | 1.8 | 0.9 | -0.67301 | -2.3 | 1.5516 | 0.84248 | -4.2074 | -3.5404 | 2.5904e-06 | 2.0535e-06 | 4.6439e-06 | 0.21757 | 0.33192
29.9 | 3 | 79 | 7.8236 | 318.1085 | 655.54 | 53.091 | 0.49173 | 802.3421 | 178.3141 | 46.1356 | 315.0307 | 16.9301 | 6.5195 | 0 | 0.081136 | 0.76944 | 0.099174 | 1.8004 | 0.9 | -0.6727 | -2.3 | 1.5501 | 0.84647 | -4.2049 | -3.5401 | 2.5921e-06 | 2.0548e-06 | 4.6469e-06 | 0.21771 | 0.33211
30 | 3 | 80 | 7.8235 | 318.0085 | 655.6009 | 53.091 | 0.49173 | 802.3421 | 178.4245 | 46.0017 | 315.085 | 16.93 | 6.5536 | 0 | 0.081136 | 0.77659 | 0.099174 | 1.8008 | 0.9 | -0.67239 | -2.3 | 1.5486 | 0.85031 | -4.2024 | -3.5397 | 2.5938e-06 | 2.0562e-06 | 4.65e-06 | 0.21785 | 0.3323
| 4 | -99 | 7.3 | 245.5138 | 86.1622 | 92.1847 | 47.0931 | 977.9189 | 158.3093 | 44.0757 | 408.8228 | 23.0445 | 8.5162 | 0 | 0 | 0.4509 | 0 | 1.8036 | 0.19516 | -0.66662 | -1.8802 | 0.16813 | 0.087223 | -99.99 | -99.99 | 1e-99 | 1e-99 | 2e-99 | 9.3701e-95 | 1.0875e-93
| 4 | 1 | 7.789 | 294.2301 | 86.1625 | 92.1851 | 47.0931 | 977.9229 | 177.8146 | 44.0758 | 408.8244 | 16.8919 | 8.5162 | 0 | 0 | 0.45091 | 0 | 1.8036 | 0.8 | -0.62752 | -2.3 | 1.3291 | 0.5487 | -99.99 | -99.99 | 1e-99 | 1e-99 | 2e-99 | 9.3701e-95 | 1.0875e-93
| 4 | 0 | 7.7811 | 286.7238 | 450.6194 | 53.0907 | 0.49173 | 802.3379 | 171.36 | 44.49 | 311.844 | 16.9146 | 6.4496 | 0 | 0.081136 | 0.71367 | 0.099173 | 1.737 | 0.8 | -0.68296 | -2.3 | 1.3507 | 0.75767 | -4.1539 | -3.4924 | 3.0712e-06 | 2.44e-06 | 5.5112e-06 | 0.2582 | 0.573
30.1 | 4 | 1 | 7.781 | 286.6355 | 450.4432 | 53.0907 | 0.49173 | 802.3379 | 171.4637 | 44.3655 | 311.8959 | 16.9145 | 6.4819 | 0 | 0.081136 | 0.71957 | 0.099173 | 1.7373 | 0.8 | -0.68266 | -2.3 | 1.3493 | 0.76106 | -4.1517 | -3.4923 | 3.0718e-06 | 2.4404e-06 | 5.5122e-06 | 0.25825 | 0.57332
30.2 | 4 | 2 | 7.7808 | 286.5445 | 450.2644 | 53.0923 | 0.49363 | 802.345 | 171.5713 | 44.242 | 311.9449 | 16.9145 | 6.5134 | 0 | 0.081132 | 0.72532 | 0.099169 | 1.7377 | 0.8 | -0.68234 | -2.3 | 1.3478 | 0.76433 | -4.1496 | -3.4921 | 3.0723e-06 | 2.4409e-06 | 5.5132e-06 | 0.2583 | 0.57366
30.3 | 4 | 3 | 7.7805 | 286.3397 | 449.7465 | 53.3434 | 0.7929 | 803.4726 | 171.9188 | 44.1817 | 312.1885 | 16.9142 | 6.5484 | 0 | 0.080611 | 0.73163 | 0.098532 | 1.7405 | 0.8 | -0.68118 | -2.3 | 1.3463 | 0.7675 | -4.1494 | -3.4939 | 3.0729e-06 | 2.4414e-06 | 5.5143e-06 | 0.25835 | 0.57443
30.4 | 4 | 4 | 7.7792 | 285.6464 | 447.7637 | 54.6899 | 2.398 | 809.5201 | 173.3136 | 44.3956 | 313.3032 | 16.9129 | 6.6013 | 0 | 0.077817 | 0.74092 | 0.095117 | 1.7539 | 0.8 | -0.67634 | -2.3 | 1.3448 | 0.77058 | -4.1579 | -3.5043 | 3.0736e-06 | 2.4419e-06 | 5.5155e-06 | 0.25841 | 0.5771
30.5 | 4 | 5 | 7.7767 | 284.3272 | 443.9434 | 57.4922 | 5.7384 | 822.1057 | 176.0997 | 44.97 | 315.5941 | 16.9102 | 6.6782 | 0 | 0.072001 | 0.75429 | 0.088008 | 1.7814 | 0.8 | -0.66674 | -2.3 | 1.3434 | 0.77362 | -4.1791 | -3.5276 | 3.0746e-06 | 2.4427e-06 | 5.5173e-06 | 0.25849 | 0.58225
30.6 | 4 | 6 | 7.7735 | 282.5904 | 438.9786 | 61.3864 | 10.3804 | 839.5955 | 179.9176 | 45.8061 | 318.8213 | 16.9066 | 6.7724 | 0 | 0.063919 | 0.77077 | 0.078129 | 1.8193 | 0.8 | -0.65382 | -2.3 | 1.3419 | 0.7766 | -4.2131 | -3.5637 | 3.0762e-06 | 2.444e-06 | 5.5201e-06 | 0.25862 | 0.58914
30.7 | 4 | 7 | 7.7699 | 280.7461 | 433.839 | 65.7735 | 15.6101 | 859.2995 | 184.1615 | 46.7426 | 322.5888 | 16.9026 | 6.8727 | 0 | 0.054814 | 0.78856 | 0.067 | 1.8614 | 0.8 | -0.63976 | -2.3 | 1.3404 | 0.77952 | -4.2583 | -3.611 | 3.0786e-06 | 2.4459e-06 | 5.5244e-06 | 0.25882 | 0.59659
30.8 | 4 | 8 | 7.7666 | 279.0429 | 429.2439 | 70.1457 | 20.8218 | 878.936 | 188.2983 | 47.6398 | 326.5823 | 16.8987 | 6.9697 | 0 | 0.04574 | 0.80603 | 0.055908 | 1.9025 | 0.8 | -0.6263 | -2.3 | 1.3389 | 0.78234 | -4.3131 | -3.6678 | 3.0817e-06 | 2.4484e-06 | 5.5301e-06 | 0.25909 | 0.60359
30.9 | 4 | 9 | 7.7638 | 277.6264 | 425.5403 | 74.1782 | 25.6286 | 897.0468 | 191.9737 | 48.4065 | 330.6142 | 16.8952 | 7.0569 | 0 | 0.037371 | 0.82205 | 0.045679 | 1.939 | 0.8 | -0.61446 | -2.3 | 1.3373 | 0.78504 | -4.3761 | -3.7328 | 3.0851e-06 | 2.4511e-06 | 5.5362e-06 | 0.25937 | 0.60952
31 | 4 | 10 | 7.7616 | 276.5555 | 422.7741 | 77.7101 | 29.8389 | 912.9098 | 195.0059 | 48.9978 | 334.5923 | 16.8922 | 7.1314 | 0 | 0.030041 | 0.83598 | 0.036719 | 1.9689 | 0.8 | -0.60466 | -2.3 | 1.3356 | 0.78758 | -4.4465 | -3.8049 | 3.0879e-06 | 2.4534e-06 | 5.5414e-06 | 0.25962 | 0.61408
31.1 | 4 | 11 | 7.7601 | 275.8318 | 420.8015 | 80.6947 | 33.3965 | 926.3141 | 197.3421 | 49.4028 | 338.4778 | 16.8897 | 7.1922 | 0 | 0.023846 | 0.84758 | 0.029148 | 1.9919 | 0.8 | -0.59696 | -2.3 | 1.3339 | 0.78995 | -4.5236 | -3.8836 | 3.0892e-06 | 2.4545e-06 | 5.5437e-06 | 0.25972 | 0.61721
31.2 | 4 | 12 | 7.7591 | 275.4254 | 419.3827 | 83.1526 | 36.3264 | 937.3532 | 199.0116 | 49.632 | 342.2571 | 16.8878 | 7.2402 | 0 | 0.018745 | 0.85686 | 0.022913 | 2.0082 | 0.8 | -0.5912 | -2.3 | 1.3322 | 0.79213 | -4.6068 | -3.9684 | 3.0878e-06 | 2.4534e-06 | 5.5412e-06 | 0.25961 | 0.61902
31.3 | 4 | 13 | 7.7587 | 275.2922 | 418.2469 | 85.1388 | 38.6941 | 946.2742 | 200.088 | 49.7071 | 345.9252 | 16.8864 | 7.2768 | 0 | 0.014623 | 0.86398 | 0.017874 | 2.0186 | 0.8 | -0.58711 | -2.3 | 1.3304 | 0.79411 | -4.696 | -4.0589 | 3.0828e-06 | 2.4493e-06 | 5.5321e-06 | 0.25918 | 0.61968
31.4 | 4 | 14 | 7.7587 | 275.3843 | 417.1311 | 86.7214 | 40.5805 | 953.382 | 200.6633 | 49.6542 | 349.4794 | 16.8854 | 7.3036 | 0 | 0.011339 | 0.86917 | 0.013859 | 2.0239 | 0.8 | -0.58441 | -2.3 | 1.3287 | 0.79587 | -4.7906 | -4.1548 | 3.0731e-06 | 2.4415e-06 | 5.5147e-06 | 0.25836 | 0.61938
31.5 | 4 | 15 | 7.759 | 275.6558 | 415.8038 | 87.9688 | 42.0674 | 958.9843 | 200.8318 | 49.4993 | 352.9164 | 16.8847 | 7.3226 | 0 | 0.0087499 | 0.87269 | 0.010695 | 2.0251 | 0.8 | -0.58284 | -2.3 | 1.3269 | 0.79742 | -4.8903 | -4.2558 | 3.0582e-06 | 2.4295e-06 | 5.4878e-06 | 0.2571 | 0.61833
31.6 | 4 | 16 | 7.7596 | 276.0653 | 414.0755 | 88.9438 | 43.2296 | 963.3633 | 200.681 | 49.2665 | 356.2326 | 16.8842 | 7.3353 | 0 | 0.0067264 | 0.87478 | 0.0082218 | 2.0232 | 0.8 | -0.58216 | -2.3 | 1.3252 | 0.79874 | -4.9947 | -4.3614 | 3.0376e-06 | 2.4129e-06 | 5.4505e-06 | 0.25536 | 0.6167
31.7 | 4 | 17 | 7.7603 | 276.5774 | 411.8027 | 89.7009 | 44.1322 | 966.7639 | 200.2878 | 48.9763 | 359.4238 | 16.884 | 7.3434 | 0 | 0.005155 | 0.87566 | 0.0063011 | 2.0188 | 0.8 | -0.58217 | -2.3 | 1.3234 | 0.79984 | -5.1035 | -4.4712 | 3.011e-06 | 2.3915e-06 | 5.4025e-06 | 0.25311 | 0.61464
31.8 | 4 | 18 | 7.7612 | 277.1622 | 408.8871 | 90.2859 | 44.8295 | 969.3913 | 199.717 | 48.6462 | 362.4864 | 16.8839 | 7.3479 | 0 | 0.003941 | 0.87552 | 0.0048171 | 2.0127 | 0.8 | -0.58269 | -2.3 | 1.3217 | 0.8007 | -5.2161 | -4.5849 | 2.9785e-06 | 2.3653e-06 | 5.3438e-06 | 0.25036 | 0.61229
31.9 | 4 | 19 | 7.7623 | 277.7952 | 405.2717 | 90.736 | 45.366 | 971.4129 | 199.0215 | 48.2901 | 365.4171 | 16.8839 | 7.3501 | 0 | 0.0030069 | 0.87452 | 0.0036753 | 2.0052 | 0.8 | -0.58359 | -2.3 | 1.32 | 0.80133 | -5.3321 | -4.7019 | 2.9402e-06 | 2.3345e-06 | 5.2746e-06 | 0.24712 | 0.60976
32 | 4 | 20 | 7.7633 | 278.4566 | 400.9353 | 91.0812 | 45.7775 | 972.9634 | 198.2437 | 47.9191 | 368.2141 | 16.884 | 7.3508 | 0 | 0.0022904 | 0.87279 | 0.0027996 | 1.997 | 0.8 | -0.58476 | -2.3 | 1.3184 | 0.80172 | -5.4511 | -4.8219 | 2.8964e-06 | 2.2993e-06 | 5.1956e-06 | 0.24342 | 0.60713
32.1 | 4 | 21 | 7.7644 | 279.1306 | 395.8868 | 91.3453 | 46.0922 | 974.1495 | 197.4172 | 47.5418 | 370.8761 | 16.8842 | 7.3506 | 0 | 0.0017424 | 0.87044 | 0.0021298 | 1.9883 | 0.8 | -0.58612 | -2.3 | 1.3167 | 0.80188 | -5.5726 | -4.9445 | 2.8476e-06 | 2.26e-06 | 5.1077e-06 | 0.2393 | 0.60446
32.2 | 4 | 22 | 7.7655 | 279.805 | 390.1586 | 91.5469 | 46.3325 | 975.0549 | 196.5676 | 47.1648 | 373.4033 | 16.8844 | 7.3501 | 0 | 0.0013241 | 0.86756 | 0.0016185 | 1.9793 | 0.8 | -0.58758 | -2.3 | 1.3151 | 0.80181 | -5.6964 | -5.0692 | 2.7944e-06 | 2.2173e-06 | 5.0116e-06 | 0.2348 | 0.6018
32.3 | 4 | 23 | 7.7666 | 280.4702 | 383.8009 | 91.7005 | 46.5156 | 975.7449 | 195.7145 | 46.793 | 375.7967 | 16.8847 | 7.3498 | 0 | 0.0010053 | 0.86423 | 0.0012288 | 1.9702 | 0.8 | -0.58911 | -2.3 | 1.3136 | 0.80152 | -5.822 | -5.1959 | 2.7373e-06 | 2.1714e-06 | 4.9087e-06 | 0.22997 | 0.5992
32.4 | 4 | 24 | 7.7677 | 281.1191 | 376.8765 | 91.8174 | 46.6549 | 976.2699 | 194.8724 | 46.4301 | 378.0583 | 16.8849 | 7.3499 | 0 | 0.00076275 | 0.86049 | 0.00093231 | 1.9613 | 0.8 | -0.59066 | -2.3 | 1.312 | 0.801 | -5.9492 | -5.3242 | 2.6769e-06 | 2.1229e-06 | 4.7998e-06 | 0.22487 | 0.59668
32.5 | 4 | 25 | 7.7687 | 281.7465 | 369.4562 | 91.9062 | 46.7608 | 976.6691 | 194.052 | 46.0786 | 380.1909 | 16.8852 | 7.3508 | 0 | 0.00057836 | 0.85642 | 0.00070694 | 1.9526 | 0.8 | -0.5922 | -2.3 | 1.3106 | 0.80027 | -6.0778 | -5.4538 | 2.6139e-06 | 2.0723e-06 | 4.6862e-06 | 0.21955 | 0.59425
32.6 | 4 | 26 | 7.7697 | 282.3485 | 361.6147 | 91.9737 | 46.8412 | 976.9722 | 193.2606 | 45.7402 | 382.1979 | 16.8855 | 7.3525 | 0 | 0.00043834 | 0.85203 | 0.00053579 | 1.9441 | 0.8 | -0.59371 | -2.3 | 1.3091 | 0.79933 | -6.2076 | -5.5846 | 2.5488e-06 | 2.0201e-06 | 4.5689e-06 | 0.21406 | 0.59195
32.7 | 4 | 27 | 7.7706 | 282.9229 | 353.4278 | 92.0249 | 46.9023 | 977.2022 | 192.5033 | 45.4162 | 384.0835 | 16.8858 | 7.3552 | 0 | 0.00033208 | 0.84737 | 0.00040591 | 1.936 | 0.8 | -0.59517 | -2.3 | 1.3077 | 0.79818 | -6.3383 | -5.7164 | 2.4822e-06 | 1.9668e-06 | 4.449e-06 | 0.20844 | 0.58976
32.8 | 4 | 28 | 7.7715 | 283.4679 | 344.97 | 92.0637 | 46.9486 | 977.3767 | 191.7833 | 45.1071 | 385.8519 | 16.886 | 7.359 | 0 | 0.0002515 | 0.84247 | 0.00030742 | 1.9283 | 0.8 | -0.59658 | -2.3 | 1.3064 | 0.79684 | -6.4697 | -5.849 | 2.4147e-06 | 1.9127e-06 | 4.3273e-06 | 0.20274 | 0.58769
32.9 | 4 | 29 | 7.7724 | 283.9829 | 336.3124 | 92.0932 | 46.9836 | 977.509 | 191.1022 | 44.8133 | 387.5079 | 16.8863 | 7.3639 | 0 | 0.00019043 | 0.83736 | 0.00023276 | 1.9209 | 0.8 | -0.59792 | -2.3 | 1.3051 | 0.7953 | -6.6019 | -5.9822 | 2.3466e-06 | 1.8582e-06 | 4.2048e-06 | 0.197 | 0.58575
33 | 4 | 30 | 7.7732 | 284.4677 | 327.522 | 92.1155 | 47.0102 | 977.6092 | 190.4606 | 44.5349 | 389.0565 | 16.8865 | 7.3699 | 0 | 0.00014415 | 0.83205 | 0.0001762 | 1.9139 | 0.8 | -0.5992 | -2.3 | 1.3038 | 0.79359 | -6.7346 | -6.1161 | 2.2785e-06 | 1.8037e-06 | 4.0822e-06 | 0.19125 | 0.58394
33.1 | 4 | 31 | 7.7739 | 284.9227 | 318.6603 | 92.1324 | 47.0304 | 977.6851 | 189.8585 | 44.2716 | 390.5029 | 16.8868 | 7.377 | 0 | 0.0001091 | 0.82656 | 0.00013335 | 1.9073 | 0.8 | -0.6004 | -2.3 | 1.3026 | 0.79171 | -6.8678 | -6.2504 | 2.2107e-06 | 1.7495e-06 | 3.9602e-06 | 0.18554 | 0.58224
33.2 | 4 | 32 | 7.7746 | 285.3485 | 309.783 | 92.1452 | 47.0456 | 977.7427 | 189.2949 | 44.0233 | 391.852 | 16.887 | 7.3851 | 0 | 8.256e-05 | 0.82092 | 0.00010091 | 1.9011 | 0.8 | -0.60153 | -2.3 | 1.3015 | 0.78967 | -7.0013 | -6.3851 | 2.1436e-06 | 1.6959e-06 | 3.8395e-06 | 0.17988 | 0.58067
33.3 | 4 | 33 | 7.7753 | 285.746 | 300.9399 | 92.1549 | 47.0572 | 977.7862 | 188.7688 | 43.7894 | 393.1091 | 16.8872 | 7.3943 | 0 | 6.2468e-05 | 0.81515 | 7.6356e-05 | 1.8953 | 0.8 | -0.60259 | -2.3 | 1.3004 | 0.78747 | -7.1352 | -6.5201 | 2.0774e-06 | 1.643e-06 | 3.7204e-06 | 0.1743 | 0.5792
33.4 | 4 | 34 | 7.7759 | 286.1165 | 292.1749 | 92.1622 | 47.0659 | 977.8192 | 188.2786 | 43.5695 | 394.2793 | 16.8874 | 7.4045 | 0 | 4.7261e-05 | 0.80925 | 5.7768e-05 | 1.8898 | 0.8 | -0.60359 | -2.3 | 1.2993 | 0.78512 | -7.2692 | -6.6554 | 2.0124e-06 | 1.5912e-06 | 3.6036e-06 | 0.16883 | 0.57784
33.5 | 4 | 35 | 7.7765 | 286.461 | 283.5261 | 92.1677 | 47.0725 | 977.8441 | 187.8226 | 43.3631 | 395.3676 | 16.8876 | 7.4156 | 0 | 3.5753e-05 | 0.80325 | 4.3702e-05 | 1.8846 | 0.8 | -0.60451 | -2.3 | 1.2983 | 0.78264 | -7.4035 | -6.7909 | 1.9489e-06 | 1.5405e-06 | 3.4893e-06 | 0.16348 | 0.57658
33.6 | 4 | 36 | 7.777 | 286.781 | 275.026 | 92.1719 | 47.0775 | 977.863 | 187.3989 | 43.1697 | 396.3788 | 16.8877 | 7.4276 | 0 | 2.7046e-05 | 0.79716 | 3.3058e-05 | 1.8798 | 0.8 | -0.60538 | -2.3 | 1.2973 | 0.78004 | -7.5378 | -6.9265 | 1.8869e-06 | 1.491e-06 | 3.3779e-06 | 0.15825 | 0.57542
33.7 | 4 | 37 | 7.7775 | 287.0779 | 266.7022 | 92.1751 | 47.0813 | 977.8774 | 187.0058 | 42.9887 | 397.3176 | 16.8879 | 7.4404 | 0 | 2.0458e-05 | 0.79099 | 2.5006e-05 | 1.8753 | 0.8 | -0.60618 | -2.3 | 1.2964 | 0.77732 | -7.6723 | -7.0621 | 1.8265e-06 | 1.443e-06 | 3.2695e-06 | 0.15318 | 0.57434
33.8 | 4 | 38 | 7.778 | 287.3529 | 258.5772 | 92.1775 | 47.0842 | 977.8882 | 186.6413 | 42.8196 | 398.1886 | 16.8881 | 7.4539 | 0 | 1.5474e-05 | 0.78475 | 1.8914e-05 | 1.871 | 0.8 | -0.60693 | -2.3 | 1.2955 | 0.77449 | -7.8067 | -7.1978 | 1.768e-06 | 1.3964e-06 | 3.1644e-06 | 0.14826 | 0.57335
33.9 | 4 | 39 | 7.7784 | 287.6076 | 250.6695 | 92.1793 | 47.0863 | 977.8964 | 186.3036 | 42.6617 | 398.9962 | 16.8882 | 7.4681 | 0 | 1.1704e-05 | 0.77847 | 1.4305e-05 | 1.8671 | 0.8 | -0.60762 | -2.3 | 1.2947 | 0.77155 | -7.9412 | -7.3335 | 1.7114e-06 | 1.3513e-06 | 3.0628e-06 | 0.14349 | 0.57243
34 | 4 | 40 | 7.7788 | 287.8433 | 242.9936 | 92.1807 | 47.088 | 977.9026 | 185.9907 | 42.5146 | 399.7445 | 16.8883 | 7.483 | 0 | 8.8516e-06 | 0.77214 | 1.0819e-05 | 1.8634 | 0.8 | -0.60826 | -2.3 | 1.2939 | 0.76853 | -8.0757 | -7.4692 | 1.6568e-06 | 1.3078e-06 | 2.9646e-06 | 0.13889 | 0.57159
34.1 | 4 | 41 | 7.7792 | 288.0613 | 235.5603 | 92.1818 | 47.0892 | 977.9073 | 185.701 | 42.3778 | 400.4374 | 16.8884 | 7.4983 | 0 | 6.6945e-06 | 0.76578 | 8.1828e-06 | 1.8599 | 0.8 | -0.60886 | -2.3 | 1.2932 | 0.76542 | -8.21 | -7.6049 | 1.6041e-06 | 1.2659e-06 | 2.87e-06 | 0.13446 | 0.57081
34.2 | 4 | 42 | 7.7795 | 288.2629 | 228.3776 | 92.1826 | 47.0901 | 977.9109 | 185.4327 | 42.2507 | 401.0787 | 16.8886 | 7.5142 | 0 | 5.063e-06 | 0.75941 | 6.1885e-06 | 1.8567 | 0.8 | -0.60941 | -2.3 | 1.2925 | 0.76224 | -8.3443 | -7.7404 | 1.5533e-06 | 1.2256e-06 | 2.779e-06 | 0.1302 | 0.57009
34.3 | 4 | 43 | 7.7798 | 288.4494 | 221.4506 | 92.1832 | 47.0909 | 977.9136 | 185.1843 | 42.1328 | 401.6721 | 16.8887 | 7.5304 | 0 | 3.829e-06 | 0.75303 | 4.6802e-06 | 1.8536 | 0.8 | -0.60992 | -2.3 | 1.2919 | 0.75899 | -8.4785 | -7.8758 | 1.5046e-06 | 1.1869e-06 | 2.6916e-06 | 0.1261 | 0.56943
34.4 | 4 | 44 | 7.7801 | 288.6218 | 214.7822 | 92.1836 | 47.0914 | 977.9156 | 184.954 | 42.0236 | 402.2207 | 16.8888 | 7.5471 | 0 | 2.8957e-06 | 0.74666 | 3.5395e-06 | 1.8508 | 0.8 | -0.6104 | -2.3 | 1.2913 | 0.75568 | -8.6125 | -8.0111 | 1.4579e-06 | 1.1498e-06 | 2.6077e-06 | 0.12217 | 0.56882
34.5 | 4 | 45 | 7.7804 | 288.7814 | 208.3732 | 92.1839 | 47.0918 | 977.9172 | 184.7406 | 41.9228 | 402.7278 | 16.8888 | 7.564 | 0 | 2.1899e-06 | 0.74029 | 2.6768e-06 | 1.8481 | 0.8 | -0.61084 | -2.3 | 1.2907 | 0.75232 | -8.7464 | -8.1462 | 1.4131e-06 | 1.1143e-06 | 2.5274e-06 | 0.11841 | 0.56825
34.6 | 4 | 46 | 7.7806 | 288.9291 | 202.2226 | 92.1842 | 47.0921 | 977.9184 | 184.5427 | 41.8299 | 403.1964 | 16.8889 | 7.5813 | 0 | 1.6561e-06 | 0.73394 | 2.0243e-06 | 1.8456 | 0.8 | -0.61125 | -2.3 | 1.2902 | 0.74891 | -8.8801 | -8.2811 | 1.3703e-06 | 1.0803e-06 | 2.4505e-06 | 0.11481 | 0.56773
34.7 | 4 | 47 | 7.7809 | 289.0659 | 196.328 | 92.1844 | 47.0923 | 977.9193 | 184.3589 | 41.7444 | 403.6292 | 16.889 | 7.5987 | 0 | 1.2524e-06 | 0.72763 | 1.5308e-06 | 1.8432 | 0.8 | -0.61163 | -2.3 | 1.2898 | 0.74547 | -9.0135 | -8.4158 | 1.3293e-06 | 1.0478e-06 | 2.3771e-06 | 0.11137 | 0.56725
34.8 | 4 | 48 | 7.7811 | 289.1929 | 190.6858 | 92.1846 | 47.0925 | 977.92 | 184.188 | 41.666 | 404.0288 | 16.8891 | 7.6163 | 0 | 9.4712e-07 | 0.72135 | 1.1577e-06 | 1.841 | 0.8 | -0.61199 | -2.3 | 1.2894 | 0.74199 | -9.1468 | -8.5503 | 1.2902e-06 | 1.0168e-06 | 2.307e-06 | 0.10808 | 0.5668
34.9 | 4 | 49 | 7.7813 | 289.3107 | 185.2912 | 92.1847 | 47.0927 | 977.9205 | 184.0291 | 41.5943 | 404.3977 | 16.8891 | 7.634 | 0 | 7.1624e-07 | 0.71511 | 8.7547e-07 | 1.8389 | 0.8 | -0.61232 | -2.3 | 1.289 | 0.73848 | -9.2799 | -8.6846 | 1.2529e-06 | 9.872e-07 | 2.2401e-06 | 0.10495 | 0.56639
35 | 4 | 50 | 7.7815 | 289.4203 | 180.1389 | 92.1848 | 47.0928 | 977.9209 | 183.8809 | 41.529 | 404.7382 | 16.8892 | 7.6518 | 0 | 5.4164e-07 | 0.70893 | 6.6206e-07 | 1.837 | 0.8 | -0.61263 | -2.3 | 1.2887 | 0.73496 | -9.4127 | -8.8186 | 1.2173e-06 | 9.5901e-07 | 2.1763e-06 | 0.10196 | 0.56601
35.1 | 4 | 51 | 7.7817 | 289.5224 | 175.2225 | 92.1848 | 47.0928 | 977.9212 | 183.7426 | 41.4696 | 405.0523 | 16.8893 | 7.6696 | 0 | 4.096e-07 | 0.7028 | 5.0066e-07 | 1.8351 | 0.8 | -0.61292 | -2.3 | 1.2884 | 0.73142 | -9.5453 | -8.9524 | 1.1834e-06 | 9.3217e-07 | 2.1156e-06 | 0.099115 | 0.56565
35.2 | 4 | 52 | 7.7818 | 289.6176 | 170.5355 | 92.1849 | 47.0929 | 977.9214 | 183.6133 | 41.4159 | 405.342 | 16.8893 | 7.6875 | 0 | 3.0975e-07 | 0.69673 | 3.7861e-07 | 1.8334 | 0.8 | -0.61319 | -2.3 | 1.2881 | 0.72787 | -9.6777 | -9.0859 | 1.1511e-06 | 9.0663e-07 | 2.0578e-06 | 0.096407 | 0.56532
35.3 | 4 | 53 | 7.782 | 289.7067 | 166.0707 | 92.1849 | 47.0929 | 977.9216 | 183.4922 | 41.3676 | 405.6092 | 16.8894 | 7.7053 | 0 | 2.3424e-07 | 0.69073 | 2.8632e-07 | 1.8317 | 0.8 | -0.61345 | -2.3 | 1.2879 | 0.72432 | -9.8097 | -9.2191 | 1.1204e-06 | 8.8234e-07 | 2.0028e-06 | 0.093831 | 0.56501
35.4 | 4 | 54 | 7.7821 | 289.7901 | 161.8208 | 92.1849 | 47.093 | 977.9217 | 183.3785 | 41.3244 | 405.8556 | 16.8894 | 7.7231 | 0 | 1.7714e-07 | 0.6848 | 2.1652e-07 | 1.8302 | 0.8 | -0.61369 | -2.3 | 1.2877 | 0.72076 | -9.9415 | -9.3521 | 1.0913e-06 | 8.5925e-07 | 1.9505e-06 | 0.091383 | 0.56472
35.5 | 4 | 55 | 7.7823 | 289.8685 | 157.7783 | 92.185 | 47.093 | 977.9218 | 183.2715 | 41.286 | 406.0827 | 16.8895 | 7.7407 | 0 | 1.3395e-07 | 0.67895 | 1.6373e-07 | 1.8287 | 0.8 | -0.61391 | -2.3 | 1.2875 | 0.71722 | -10.0731 | -9.4847 | 1.0636e-06 | 8.3732e-07 | 1.9009e-06 | 0.089057 | 0.56444
35.6 | 4 | 56 | 7.7824 | 289.9423 | 153.9353 | 92.185 | 47.093 | 977.9219 | 183.1706 | 41.2521 | 406.2921 | 16.8895 | 7.7583 | 0 | 1.013e-07 | 0.67318 | 1.2382e-07 | 1.8273 | 0.8 | -0.61413 | -2.3 | 1.2874 | 0.71368 | -10.2043 | -9.6171 | 1.0372e-06 | 8.165e-07 | 1.8537e-06 | 0.086848 | 0.56418
35.7 | 4 | 57 | 7.7825 | 290.012 | 150.2843 | 92.185 | 47.093 | 977.922 | 183.0752 | 41.2225 | 406.4851 | 16.8895 | 7.7757 | 0 | 7.6604e-08 | 0.66749 | 9.3634e-08 | 1.8259 | 0.8 | -0.61433 | -2.3 | 1.2873 | 0.71015 | -10.3353 | -9.7491 | 1.0122e-06 | 7.9674e-07 | 1.809e-06 | 0.084752 | 0.56394
35.8 | 4 | 58 | 7.7826 | 290.0779 | 146.8174 | 92.185 | 47.093 | 977.922 | 182.9848 | 41.197 | 406.6629 | 16.8896 | 7.793 | 0 | 5.7929e-08 | 0.66189 | 7.0807e-08 | 1.8246 | 0.8 | -0.61453 | -2.3 | 1.2873 | 0.70664 | -10.466 | -9.8809 | 9.8853e-07 | 7.78e-07 | 1.7665e-06 | 0.082763 | 0.56371
35.9 | 4 | 59 | 7.7827 | 290.1406 | 143.5271 | 92.185 | 47.093 | 977.9221 | 182.8989 | 41.1753 | 406.8268 | 16.8896 | 7.8101 | 0 | 4.3807e-08 | 0.65638 | 5.3545e-08 | 1.8234 | 0.8 | -0.61471 | -2.3 | 1.2872 | 0.70316 | -10.5963 | -10.0124 | 9.6605e-07 | 7.6022e-07 | 1.7263e-06 | 0.080877 | 0.56349
36 | 4 | 60 | 7.7828 | 290.2002 | 140.4059 | 92.185 | 47.0931 | 977.9221 | 182.8171 | 41.1573 | 406.9778 | 16.8897 | 7.827 | 0 | 3.3127e-08 | 0.65096 | 4.0492e-08 | 1.8222 | 0.8 | -0.61489 | -2.3 | 1.2872 | 0.69969 | -10.7264 | -10.1435 | 9.4473e-07 | 7.4338e-07 | 1.6881e-06 | 0.079088 | 0.56328
36.1 | 4 | 61 | 7.7829 | 290.2573 | 137.4462 | 92.185 | 47.0931 | 977.9222 | 182.7389 | 41.1426 | 407.117 | 16.8897 | 7.8437 | 0 | 2.5051e-08 | 0.64564 | 3.062e-08 | 1.8211 | 0.8 | -0.61506 | -2.3 | 1.2873 | 0.69626 | -10.8563 | -10.2743 | 9.2452e-07 | 7.2741e-07 | 1.6519e-06 | 0.077394 | 0.56309
36.2 | 4 | 62 | 7.783 | 290.3119 | 134.6409 | 92.185 | 47.0931 | 977.9222 | 182.664 | 41.1311 | 407.2452 | 16.8897 | 7.8602 | 0 | 1.8944e-08 | 0.64041 | 2.3156e-08 | 1.8201 | 0.8 | -0.61523 | -2.3 | 1.2873 | 0.69285 | -10.9858 | -10.4049 | 9.0538e-07 | 7.1229e-07 | 1.6177e-06 | 0.075789 | 0.56289
36.3 | 4 | 63 | 7.7831 | 290.3644 | 131.9829 | 92.185 | 47.0931 | 977.9222 | 182.5921 | 41.1227 | 407.3633 | 16.8898 | 7.8765 | 0 | 1.4326e-08 | 0.63528 | 1.7511e-08 | 1.819 | 0.8 | -0.61539 | -2.3 | 1.2874 | 0.68948 | -11.115 | -10.5351 | 8.8725e-07 | 6.9797e-07 | 1.5852e-06 | 0.074268 | 0.56271
36.4 | 4 | 64 | 7.7832 | 290.415 | 129.4653 | 92.185 | 47.0931 | 977.9222 | 182.5228 | 41.1172 | 407.4721 | 16.8898 | 7.8925 | 0 | 1.0833e-08 | 0.63025 | 1.3242e-08 | 1.8181 | 0.8 | -0.61554 | -2.3 | 1.2875 | 0.68614 | -11.244 | -10.665 | 8.7008e-07 | 6.8441e-07 | 1.5545e-06 | 0.072829 | 0.56253
36.5 | 4 | 65 | 7.7833 | 290.464 | 127.0814 | 92.185 | 47.0931 | 977.9222 | 182.4559 | 41.1143 | 407.5723 | 16.8898 | 7.9083 | 0 | 8.1923e-09 | 0.62532 | 1.0014e-08 | 1.8171 | 0.8 | -0.6157 | -2.3 | 1.2876 | 0.68284 | -11.3727 | -10.7946 | 8.5383e-07 | 6.7158e-07 | 1.5254e-06 | 0.071466 | 0.56236
36.6 | 4 | 66 | 7.7834 | 290.5114 | 124.8249 | 92.185 | 47.0931 | 977.9222 | 182.3912 | 41.114 | 407.6647 | 16.8898 | 7.9238 | 0 | 6.1951e-09 | 0.62048 | 7.5724e-09 | 1.8162 | 0.8 | -0.61584 | -2.3 | 1.2878 | 0.67958 | -11.501 | -10.924 | 8.3844e-07 | 6.5943e-07 | 1.4979e-06 | 0.070176 | 0.56219
36.7 | 4 | 67 | 7.7834 | 290.5576 | 122.6895 | 92.185 | 47.0931 | 977.9223 | 182.3284 | 41.116 | 407.7497 | 16.8899 | 7.9391 | 0 | 4.6848e-09 | 0.61575 | 5.7263e-09 | 1.8153 | 0.8 | -0.61598 | -2.3 | 1.288 | 0.67637 | -11.6292 | -11.053 | 8.2389e-07 | 6.4794e-07 | 1.4718e-06 | 0.068955 | 0.56203
36.8 | 4 | 68 | 7.7835 | 290.6025 | 120.6692 | 92.185 | 47.0931 | 977.9223 | 182.2673 | 41.1203 | 407.8281 | 16.8899 | 7.954 | 0 | 3.5427e-09 | 0.61112 | 4.3303e-09 | 1.8145 | 0.8 | -0.61613 | -2.3 | 1.2881 | 0.67319 | -11.757 | -11.1817 | 8.1011e-07 | 6.3707e-07 | 1.4472e-06 | 0.067801 | 0.56187
36.9 | 4 | 69 | 7.7836 | 290.6465 | 118.7583 | 92.185 | 47.0931 | 977.9223 | 182.2077 | 41.1266 | 407.9004 | 16.8899 | 7.9687 | 0 | 2.679e-09 | 0.60659 | 3.2746e-09 | 1.8136 | 0.8 | -0.61626 | -2.3 | 1.2884 | 0.67006 | -11.8846 | -11.3102 | 7.9708e-07 | 6.2678e-07 | 1.4239e-06 | 0.066709 | 0.56172
37 | 4 | 70 | 7.7837 | 290.6895 | 116.9513 | 92.185 | 47.0931 | 977.9223 | 182.1495 | 41.135 | 407.9669 | 16.8899 | 7.9832 | 0 | 2.0259e-09 | 0.60216 | 2.4763e-09 | 1.8128 | 0.8 | -0.6164 | -2.3 | 1.2886 | 0.66697 | -12.0119 | -11.4384 | 7.8476e-07 | 6.1706e-07 | 1.4018e-06 | 0.065676 | 0.56157
37.1 | 4 | 71 | 7.7837 | 290.7318 | 115.2428 | 92.185 | 47.0931 | 977.9223 | 182.0926 | 41.1452 | 408.0282 | 16.89 | 7.9973 | 0 | 1.532e-09 | 0.59784 | 1.8726e-09 | 1.8121 | 0.8 | -0.61653 | -2.3 | 1.2888 | 0.66394 | -12.139 | -11.5663 | 7.7311e-07 | 6.0787e-07 | 1.381e-06 | 0.064699 | 0.56142
37.2 | 4 | 72 | 7.7838 | 290.7733 | 113.6279 | 92.185 | 47.0931 | 977.9223 | 182.0368 | 41.1571 | 408.0848 | 16.89 | 8.0111 | 0 | 1.1585e-09 | 0.59361 | 1.4161e-09 | 1.8113 | 0.8 | -0.61666 | -2.3 | 1.2891 | 0.66095 | -12.2658 | -11.694 | 7.6209e-07 | 5.9918e-07 | 1.3613e-06 | 0.063776 | 0.56127
37.3 | 4 | 73 | 7.7839 | 290.8143 | 112.1015 | 92.185 | 47.0931 | 977.9223 | 181.982 | 41.1706 | 408.1369 | 16.89 | 8.0247 | 0 | 8.761e-10 | 0.58948 | 1.0709e-09 | 1.8106 | 0.8 | -0.61679 | -2.3 | 1.2894 | 0.65801 | -12.3924 | -11.8213 | 7.5168e-07 | 5.9096e-07 | 1.3426e-06 | 0.062903 | 0.56113
37.4 | 4 | 74 | 7.7839 | 290.8546 | 110.6593 | 92.185 | 47.0931 | 977.9223 | 181.9281 | 41.1856 | 408.1849 | 16.89 | 8.038 | 0 | 6.6252e-10 | 0.58545 | 8.098e-10 | 1.8099 | 0.8 | -0.61692 | -2.3 | 1.2896 | 0.65512 | -12.5188 | -11.9485 | 7.4183e-07 | 5.8319e-07 | 1.325e-06 | 0.062078 | 0.56098
37.5 | 4 | 75 | 7.784 | 290.8945 | 109.2966 | 92.185 | 47.0931 | 977.9223 | 181.875 | 41.2021 | 408.2291 | 16.8901 | 8.051 | 0 | 5.01e-10 | 0.58152 | 6.1238e-10 | 1.8092 | 0.8 | -0.61705 | -2.3 | 1.2899 | 0.65228 | -12.6449 | -12.0754 | 7.3253e-07 | 5.7585e-07 | 1.3084e-06 | 0.061298 | 0.56084
37.6 | 4 | 76 | 7.7841 | 290.934 | 108.0093 | 92.185 | 47.0931 | 977.9223 | 181.8227 | 41.2198 | 408.27 | 16.8901 | 8.0637 | 0 | 3.7886e-10 | 0.57768 | 4.6309e-10 | 1.8085 | 0.8 | -0.61717 | -2.3 | 1.2903 | 0.6495 | -12.7708 | -12.202 | 7.2373e-07 | 5.6892e-07 | 1.2926e-06 | 0.060561 | 0.5607
37.7 | 4 | 77 | 7.7841 | 290.9731 | 106.7935 | 92.185 | 47.0931 | 977.9223 | 181.771 | 41.2388 | 408.3076 | 16.8901 | 8.0761 | 0 | 2.865e-10 | 0.57394 | 3.502e-10 | 1.8079 | 0.8 | -0.6173 | -2.3 | 1.2906 | 0.64676 | -12.8965 | -12.3284 | 7.1542e-07 | 5.6236e-07 | 1.2778e-06 | 0.059864 | 0.56056
37.8 | 4 | 78 | 7.7842 | 291.0119 | 105.6452 | 92.185 | 47.0931 | 977.9223 | 181.72 | 41.2589 | 408.3424 | 16.8901 | 8.0883 | 0 | 2.1666e-10 | 0.57029 | 2.6482e-10 | 1.8073 | 0.8 | -0.61742 | -2.3 | 1.2909 | 0.64408 | -13.022 | -12.4546 | 7.0756e-07 | 5.5617e-07 | 1.2637e-06 | 0.059206 | 0.56042
37.9 | 4 | 79 | 7.7843 | 291.0504 | 104.5609 | 92.185 | 47.0931 | 977.9224 | 181.6695 | 41.28 | 408.3744 | 16.8902 | 8.1001 | 0 | 1.6384e-10 | 0.56674 | 2.0026e-10 | 1.8066 | 0.8 | -0.61754 | -2.3 | 1.2913 | 0.64145 | -13.1473 | -12.5806 | 7.0014e-07 | 5.5031e-07 | 1.2505e-06 | 0.058584 | 0.56029
38 | 4 | 80 | 7.7843 | 291.0886 | 103.537 | 92.185 | 47.0931 | 977.9224 | 181.6195 | 41.3021 | 408.404 | 16.8902 | 8.1117 | 0 | 1.239e-10 | 0.56328 | 1.5144e-10 | 1.806 | 0.8 | -0.61767 | -2.3 | 1.2916 | 0.63887 | -13.2724 | -12.7064 | 6.9313e-07 | 5.4478e-07 | 1.2379e-06 | 0.057996 | 0.56015