## GeoE.-M
MATRIX | [17 empty] | MATRIX
MgO | Al2O3 | SiO2 | K2O | CaO | P2O5 | TiO2 | MnO | FeO | V2O3 | SrO | BaO | Nb2O5 | Ta2O5 | PbO | ThO2 | UO2 | Total |  | MgO | Al2O3 | SiO2 | K2O | CaO | P2O5 | TiO2 | MnO | FeO | V2O3 | SrO | BaO | Nb2O5 | Ta2O5 | PbO | ThO2 | UO2 | Total
0.609 | 1.282 | 2.784 | 0.162 | 46.117 | 0 | 0 | 0.11 | 0.53 | 0 | 0.213 | 0.255 | 0 | 0 | 0 | 0 | 0 | 52.062 |  | 1.1698 | 2.4624 | 5.3475 | 0.31117 | 88.5809 | 0 | 0 | 0.21129 | 1.018 | 0 | 0.40913 | 0.4898 | 0 | 0 | 0 | 0 | 0 | 100
1.875 | 17.023 | 42.074 | 3.125 | 0.432 | 0.133 | 0.342 | 0.01 | 5.865 | 0.041 | 0.077 | 0.215 | 1.026 | 1.023 | 0 | 0.104 | 0 | 73.365 |  | 2.5557 | 23.2032 | 57.3489 | 4.2595 | 0.58884 | 0.18129 | 0.46616 | 0.01363 | 7.9943 | 0.055885 | 0.10495 | 0.29306 | 1.3985 | 1.3944 | 0 | 0.14176 | 0 | 100
1.153 | 6.625 | 63.369 | 1.652 | 0.582 | 0.085 | 0.844 | 0.079 | 7.043 | 0.031 | 0.787 | 0.276 | 0.639 | 0 | 1.19 | 0.059 | 0.024 | 84.438 |  | 1.3655 | 7.846 | 75.048 | 1.9565 | 0.68926 | 0.10067 | 0.99955 | 0.09356 | 8.341 | 0.036713 | 0.93204 | 0.32687 | 0.75677 | 0 | 1.4093 | 0.069874 | 0.028423 | 100
0.936 | 27.035 | 37.289 | 6.444 | 0.612 | 0.104 | 0.539 | 0.043 | 2.377 | 0.049 | 0.736 | 0 | 0.692 | 0 | 0 | 0.204 | 0 | 77.06 |  | 1.2146 | 35.0831 | 48.3896 | 8.3623 | 0.79419 | 0.13496 | 0.69945 | 0.055801 | 3.0846 | 0.063587 | 0.9551 | 0 | 0.898 | 0 | 0 | 0.26473 | 0 | 100
0.891 | 5.85 | 80.794 | 1.865 | 0.306 | 0.062 | 1.594 | 0 | 0.744 | 0.007 | 1.221 | 0 | 0.115 | 0 | 0 | 0.567 | 0 | 94.016 |  | 0.94771 | 6.2223 | 85.9364 | 1.9837 | 0.32548 | 0.065946 | 1.6955 | 0 | 0.79135 | 0.0074455 | 1.2987 | 0 | 0.12232 | 0 | 0 | 0.60309 | 0 | 100
2.046 | 12.358 | 50.759 | 4.389 | 0.757 | 0.067 | 0 | 0 | 2.304 | 0.039 | 0 | 0.021 | 0 | 0 | 0.736 | 0.103 | 0 | 73.579 |  | 2.7807 | 16.7956 | 68.9857 | 5.965 | 1.0288 | 0.091059 | 0 | 0 | 3.1313 | 0.053004 | 0 | 0.028541 | 0 | 0 | 1.0003 | 0.13999 | 0 | 100
10.113 | 18.433 | 28.984 | 1.768 | 1.076 | 0.032 | 0.086 | 0.158 | 11.262 | 0 | 0 | 0 | 0.103 | 0 | 0 | 0.603 | 0.134 | 72.752 |  | 13.9006 | 25.3368 | 39.8395 | 2.4302 | 1.479 | 0.043985 | 0.11821 | 0.21718 | 15.48 | 0 | 0 | 0 | 0.14158 | 0 | 0 | 0.82884 | 0.18419 | 100
1.619 | 9.637 | 50.449 | 0.759 | 1.018 | 0.013 | 0 | 0.048 | 1.464 | 0 | 0.105 | 0.127 | 0.098 | 0 | 0 | 0.127 | 0 | 65.464 |  | 2.4731 | 14.7211 | 77.0637 | 1.1594 | 1.5551 | 0.019858 | 0 | 0.073323 | 2.2363 | 0 | 0.16039 | 0.194 | 0.1497 | 0 | 0 | 0.194 | 0 | 100
3.159 | 19.717 | 40.424 | 1.009 | 1.76 | 0.037 | 0.073 | 0.047 | 2.057 | 0 | 0.03 | 0.17 | 0 | 0 | 0 | 0 | 0.109 | 68.592 |  | 4.6055 | 28.7453 | 58.934 | 1.471 | 2.5659 | 0.053942 | 0.10643 | 0.068521 | 2.9989 | 0 | 0.043737 | 0.24784 | 0 | 0 | 0 | 0 | 0.15891 | 100
2.535 | 20.757 | 42.251 | 5.631 | 0.748 | 0.078 | 2.78 | 0.02 | 2.322 | 0.1 | 0 | 0.042 | 0.153 | 0 | 0.796 | 0 | 0.23 | 78.443 |  | 3.2316 | 26.4613 | 53.862 | 7.1785 | 0.95356 | 0.099435 | 3.544 | 0.025496 | 2.9601 | 0.12748 | 0 | 0.053542 | 0.19505 | 0 | 1.0147 | 0 | 0.29321 | 100
0.183 | 0.537 | 82.647 | 0.044 | 0.078 | 0.016 | 0.143 | 0.065 | 0.276 | 0.057 | 0 | 0 | 0 | 0 | 0 | 0 | 0 | 84.046 |  | 0.21774 | 0.63894 | 98.3354 | 0.052352 | 0.092806 | 0.019037 | 0.17014 | 0.077339 | 0.32839 | 0.06782 | 0 | 0 | 0 | 0 | 0 | 0 | 0 | 100
0.413 | 1.5 | 64.869 | 0.374 | 0.492 | 0.071 | 0.178 | 0.049 | 0.529 | 0.034 | 0 | 0 | 0.077 | 0 | 0.619 | 0.196 | 0.076 | 69.477 |  | 0.59444 | 2.159 | 93.3676 | 0.53831 | 0.70815 | 0.10219 | 0.2562 | 0.070527 | 0.7614 | 0.048937 | 0 | 0 | 0.11083 | 0 | 0.89094 | 0.28211 | 0.10939 | 100
7.128 | 25.982 | 34.76 | 0.312 | 0.501 | 0.041 | 0.949 | 0.017 | 7.004 | 0.04 | 0 | 0.081 | 0 | 0 | 0 | 0 | 0 | 76.815 |  | 9.2794 | 33.8241 | 45.2516 | 0.40617 | 0.65222 | 0.053375 | 1.2354 | 0.022131 | 9.118 | 0.052073 | 0 | 0.10545 | 0 | 0 | 0 | 0 | 0 | 100
3.156 | 16.527 | 37.134 | 2.883 | 1.134 | 0.111 | 0.004 | 0.03 | 6.85 | 0.04 | 0 | 0 | 0 | 0 | 0 | 0 | 0 | 67.869 |  | 4.6501 | 24.3513 | 54.7142 | 4.2479 | 1.6709 | 0.16355 | 0.0058937 | 0.044203 | 10.093 | 0.058937 | 0 | 0 | 0 | 0 | 0 | 0 | 0 | 100
1.597 | 6.778 | 63.814 | 0.941 | 1.211 | 0.203 | 0.005 | 0 | 2.287 | 0.044 | 0 | 0 | 0 | 0 | 0 | 0.322 | 0 | 77.202 |  | 2.0686 | 8.7796 | 82.6585 | 1.2189 | 1.5686 | 0.26295 | 0.0064765 | 0 | 2.9624 | 0.056993 | 0 | 0 | 0 | 0 | 0 | 0.41709 | 0 | 100
5.871 | 12.204 | 48.262 | 1.149 | 4.118 | 0.745 | 0 | 0 | 4.864 | 0 | 0.469 | 0.021 | 0.291 | 0.026 | 0 | 0 | 0 | 78.02 |  | 7.525 | 15.6421 | 61.8585 | 1.4727 | 5.2781 | 0.95488 | 0 | 0 | 6.2343 | 0 | 0.60113 | 0.026916 | 0.37298 | 0.033325 | 0 | 0 | 0 | 100
0.789 | 5.064 | 75.097 | 1.667 | 0.476 | 0.091 | 0.026 | 0 | 1.183 | 0.012 | 0 | 0.205 | 0.243 | 0 | 0 | 0.089 | 0.171 | 85.113 |  | 0.927 | 5.9497 | 88.2321 | 1.9586 | 0.55926 | 0.10692 | 0.030548 | 0 | 1.3899 | 0.014099 | 0 | 0.24086 | 0.2855 | 0 | 0 | 0.10457 | 0.20091 | 100
5.818 | 17.586 | 34.956 | 3.52 | 0.751 | 0.009 | 0.14 | 0.055 | 6.037 | 0.034 | 0 | 0 | 0 | 0 | 0 | 0.117 | 0 | 69.023 |  | 8.4291 | 25.4785 | 50.644 | 5.0997 | 1.088 | 0.013039 | 0.20283 | 0.079684 | 8.7464 | 0.049259 | 0 | 0 | 0 | 0 | 0 | 0.16951 | 0 | 100
1.401 | 8.634 | 30.117 | 4.684 | 0.24 | 0 | 0.92 | 0.112 | 2.174 | 0.019 | 0 | 0 | 0.734 | 0 | 1.471 | 0.131 | 0.015 | 50.652 |  | 2.7659 | 17.0457 | 59.4587 | 9.2474 | 0.47382 | 0 | 1.8163 | 0.22112 | 4.292 | 0.037511 | 0 | 0 | 1.4491 | 0 | 2.9041 | 0.25863 | 0.029614 | 100
3.35 | 13.073 | 49.475 | 2.871 | 0.569 | 0.015 | 0.742 | 0.129 | 4.075 | 0.087 | 0.153 | 0.3 | 0 | 0 | 0 | 0.19 | 0 | 75.029 |  | 4.4649 | 17.4239 | 65.9412 | 3.8265 | 0.75837 | 0.019992 | 0.98895 | 0.17193 | 5.4312 | 0.11596 | 0.20392 | 0.39985 | 0 | 0 | 0 | 0.25324 | 0 | 100
3.913 | 24.098 | 47.266 | 3.035 | 1.284 | 0.018 | 0.577 | 0.016 | 2.713 | 0.035 | 0.278 | 0.173 | 0.577 | 0 | 0.373 | 0.236 | 0.177 | 84.769 |  | 4.6161 | 28.4278 | 55.7586 | 3.5803 | 1.5147 | 0.021234 | 0.68067 | 0.018875 | 3.2005 | 0.041289 | 0.32795 | 0.20408 | 0.68067 | 0 | 0.44002 | 0.2784 | 0.2088 | 100
0.073 | 0.412 | 96.624 | 0.136 | 0.152 | 0.057 | 0.178 | 0.091 | 0.247 | 0.024 | 0 | 0 | 0 | 0 | 0 | 0 | 0 | 97.994 |  | 0.074494 | 0.42043 | 98.602 | 0.13878 | 0.15511 | 0.058167 | 0.18164 | 0.092863 | 0.25206 | 0.024491 | 0 | 0 | 0 | 0 | 0 | 0 | 0 | 100
5.549 | 11.676 | 43.375 | 2.392 | 0.706 | 0.116 | 0 | 0.03 | 9.051 | 0.091 | 0 | 0.324 | 0 | 0 | 0 | 0 | 0 | 73.31 |  | 7.5692 | 15.9269 | 59.1666 | 3.2629 | 0.96303 | 0.15823 | 0 | 0.040922 | 12.3462 | 0.12413 | 0 | 0.44196 | 0 | 0 | 0 | 0 | 0 | 100
0.995 | 25.958 | 50.36 | 2.264 | 0.615 | 0 | 0.113 | 0.001 | 1.05 | 0.016 | 0.046 | 0.454 | 0.394 | 0 | 0.497 | 0 | 0 | 82.763 |  | 1.2022 | 31.3643 | 60.8484 | 2.7355 | 0.74309 | 0 | 0.13653 | 0.0012083 | 1.2687 | 0.019332 | 0.05558 | 0.54855 | 0.47606 | 0 | 0.60051 | 0 | 0 | 100
1.921 | 14.829 | 34.832 | 6.421 | 0.246 | 0.041 | 0.28 | 0.039 | 1.446 | 0.013 | 0 | 0 | 1.425 | 0 | 2.402 | 0 | 0.027 | 63.922 |  | 3.0052 | 23.1986 | 54.4914 | 10.0451 | 0.38484 | 0.064141 | 0.43803 | 0.061012 | 2.2621 | 0.020337 | 0 | 0 | 2.2293 | 0 | 3.7577 | 0 | 0.042239 | 100
3.327 | 18.111 | 31.526 | 5.141 | 0.626 | 0.084 | 0.045 | 0.016 | 5.833 | 0.029 | 0 | 0.123 | 0 | 0.007 | 0 | 0.209 | 0 | 65.077 |  | 5.1124 | 27.8301 | 48.4442 | 7.8999 | 0.96194 | 0.12908 | 0.069149 | 0.024586 | 8.9632 | 0.044563 | 0 | 0.18901 | 0 | 0.010756 | 0 | 0.32116 | 0 | 100
2.048 | 24.152 | 48.436 | 7.22 | 0.336 | 0 | 0.899 | 0.074 | 2.79 | 0.113 | 0 | 0.23 | 0.573 | 0 | 0 | 0.337 | 0 | 87.208 |  | 2.3484 | 27.6947 | 55.5408 | 8.2791 | 0.38529 | 0 | 1.0309 | 0.084855 | 3.1992 | 0.12958 | 0 | 0.26374 | 0.65705 | 0 | 0 | 0.38643 | 0 | 100
2.993 | 23.147 | 46.951 | 9.029 | 0.15 | 0 | 0.329 | 0.027 | 3.833 | 0.022 | 1.24 | 0.392 | 1.309 | 0 | 0.873 | 0 | 0 | 90.295 |  | 3.3147 | 25.6349 | 51.9973 | 9.9994 | 0.16612 | 0 | 0.36436 | 0.029902 | 4.245 | 0.024365 | 1.3733 | 0.43413 | 1.4497 | 0 | 0.96683 | 0 | 0 | 100
1.986 | 20.635 | 50.391 | 3.146 | 0.522 | 0.094 | 0.152 | 0 | 2.495 | 0.02 | 0 | 0.31 | 0 | 1.186 | 0 | 0.312 | 0 | 81.249 |  | 2.4443 | 25.3972 | 62.0205 | 3.872 | 0.64247 | 0.11569 | 0.18708 | 0 | 3.0708 | 0.024616 | 0 | 0.38154 | 0 | 1.4597 | 0 | 0.384 | 0 | 100
0.561 | 3.204 | 74.789 | 0.7 | 1.244 | 0.447 | 0.009 | 0 | 0.606 | 0.045 | 0 | 0.165 | 0 | 0 | 0 | 0.346 | 0.061 | 82.177 |  | 0.68267 | 3.8989 | 91.0096 | 0.85182 | 1.5138 | 0.54395 | 0.010952 | 0 | 0.73743 | 0.05476 | 0 | 0.20079 | 0 | 0 | 0 | 0.42104 | 0.07423 | 100
4.086 | 15.388 | 27.217 | 1.586 | 2.396 | 0.389 | 0 | 0.047 | 18.879 | 0.07 | 0.033 | 0.416 | 0.4 | 0 | 0 | 0.276 | 0 | 71.183 |  | 5.7401 | 21.6175 | 38.2353 | 2.2281 | 3.366 | 0.54648 | 0 | 0.066027 | 26.5218 | 0.098338 | 0.046359 | 0.58441 | 0.56193 | 0 | 0 | 0.38773 | 0 | 100
[18 empty] | MEDIANA | 2.7659 | 21.6175 | 59.1666 | 2.7355 | 0.79419 | 0.065946 | 0.18164 | 0.044203 | 3.1313 | 0.044563 | 0 | 0.18901 | 0.12232 | 0 | 0 | 0.14176 | 0
| MgO | Al2O3 | SiO2 | K2O | CaO | TiO2 | MnO | FeO | BaO | [8 empty] | V. MÁX | 13.9006 | 35.0831 | 98.602 | 10.0451 | 88.5809 | 0.95488 | 3.544 | 0.22112 | 26.5218 | 0.12958 | 1.3733 | 0.58441 | 2.2293 | 1.4597 | 3.7577 | 0.82884 | 0.29321
MgO | 1 | 0.48755 | -0.4934 | 0.027632 | -0.11754 | -0.068579 | 0.21141 | 0.66988 | -0.060089 | [8 empty] | V. MÍN | 0.074494 | 0.42043 | 5.3475 | 0.052352 | 0.092806 | 0 | 0 | 0 | 0.25206 | 0 | 0 | 0 | 0 | 0 | 0 | 0 | 0
Al2O3 | 0.47073 | 1 | -0.89714 | 0.52627 | 0.096036 | 0.15868 | -0.017631 | 0.30002 | 0.23224
SiO2 | -0.4934 | -0.89714 | 1 | -0.53655 | -0.24863 | -0.13682 | -0.15826 | -0.63395 | -0.24778
K2O | -0.0017715 | 0.52627 | -0.53655 | 1 | -0.28087 | 0.32456 | 0.13692 | -0.014858 | -0.0099941
CaO | 0.40261 | 0.096036 | -0.24863 | -0.28087 | 1 | -0.278 | -0.13313 | 0.41303 | 0.050903
TiO2 | -0.087661 | 0.15868 | -0.13682 | 0.32456 | -0.278 | 1 | 0.16013 | -0.15745 | -0.17347
MnO | 0.30586 | -0.017631 | -0.15826 | 0.13692 | -0.13313 | 0.16013 | 1 | 0.24051 | -0.14113
FeO | 0.6629 | 0.30002 | -0.63395 | -0.014858 | 0.41303 | -0.15745 | 0.24051 | 1 | 0.34219
BaO | -0.017991 | 0.23224 | -0.24778 | -0.0099941 | 0.050903 | -0.17347 | -0.14113 | 0.34219 | 1
| MgO | Al2O3 | SiO2 | K2O | CaO | TiO2 | MnO | FeO | BaO
MgO | 1 | 0.47073 | -0.68035 | -0.0017715 | 0.40261 | -0.087661 | 0.30586 | 0.6629 | -0.017991
Al2O3 | 0.47073 | 1 | -0.89714 | 0.52627 | 0.096036 | 0.15868 | -0.017631 | 0.30002 | 0.23224
SiO2 | -0.68035 | -0.89714 | 1 | -0.53655 | -0.24863 | -0.13682 | -0.15826 | -0.63395 | -0.24778
K2O | -0.0017715 | 0.52627 | -0.53655 | 1 | -0.28087 | 0.32456 | 0.13692 | -0.014858 | -0.0099941
CaO | 0.40261 | 0.096036 | -0.24863 | -0.28087 | 1 | -0.278 | -0.13313 | 0.41303 | 0.050903
TiO2 | -0.087661 | 0.15868 | -0.13682 | 0.32456 | -0.278 | 1 | 0.16013 | -0.15745 | -0.17347
MnO | 0.30586 | -0.017631 | -0.15826 | 0.13692 | -0.13313 | 0.16013 | 1 | 0.24051 | -0.14113
FeO | 0.6629 | 0.30002 | -0.63395 | -0.014858 | 0.41303 | -0.15745 | 0.24051 | 1 | 0.34219
BaO | -0.017991 | 0.23224 | -0.24778 | -0.0099941 | 0.050903 | -0.17347 | -0.14113 | 0.34219 | 1

## GeoE.-Exo
EXOSKELETON | [17 empty] | EXOSKELETON
MgO | Al2O3 | SiO2 | K2O | CaO | P2O5 | TiO2 | MnO | FeO | V2O3 | SrO | BaO | Nb2O5 | Ta2O5 | PbO | ThO2 | UO2 | Total |  | MgO | Al2O3 | SiO2 | K2O | CaO | P2O5 | TiO2 | MnO | FeO | V2O3 | SrO | BaO | Nb2O5 | Ta2O5 | PbO | ThO2 | UO2 | Total
0.48 | 0 | 0 | 0.01 | 53.784 | 0.056 | 0 | 0.184 | 0.325 | 0.042 | 1.093 | 0.043 | 0.562 | 0 | 1.333 | 0.571 | 0.002 | 58.485 |  | 0.82072 | 0 | 0 | 0.017098 | 91.962 | 0.095751 | 0 | 0.31461 | 0.5557 | 0.071813 | 1.8689 | 0.073523 | 0.96093 | 0 | 2.2792 | 0.97632 | 0.0034197 | 100
0.462 | 0 | 0 | 0.01 | 53.995 | 0.107 | 0.074 | 0.186 | 0.316 | 0.007 | 0.412 | 0 | 0 | 0 | 0 | 0 | 0 | 55.569 |  | 0.8314 | 0 | 0 | 0.017996 | 97.1675 | 0.19255 | 0.13317 | 0.33472 | 0.56866 | 0.012597 | 0.74142 | 0 | 0 | 0 | 0 | 0 | 0 | 100
0.601 | 0 | 0 | 0.007 | 54.447 | 0 | 0 | 0.282 | 0.397 | 0 | 0.104 | 0 | 0 | 0 | 0.132 | 0 | 0.002 | 55.972 |  | 1.0738 | 0 | 0 | 0.012506 | 97.2754 | 0 | 0 | 0.50382 | 0.70928 | 0 | 0.18581 | 0 | 0 | 0 | 0.23583 | 0 | 0.0035732 | 100
0.523 | 0.02 | 0 | 0 | 54.207 | 0.024 | 0 | 0.127 | 0.233 | 0.04 | 0.631 | 0 | 0.183 | 1.509 | 0 | 0 | 0 | 57.497 |  | 0.90961 | 0.034784 | 0 | 0 | 94.278 | 0.041741 | 0 | 0.22088 | 0.40524 | 0.069569 | 1.0974 | 0 | 0.31828 | 2.6245 | 0 | 0 | 0 | 100
0.545 | 0.014 | 0 | 0.019 | 54.254 | 0.018 | 0.009 | 0.182 | 0.179 | 0.034 | 1.13 | 0 | 1.698 | 0 | 0.26 | 0 | 0.142 | 58.484 |  | 0.93188 | 0.023938 | 0 | 0.032488 | 92.7673 | 0.030778 | 0.015389 | 0.3112 | 0.30607 | 0.058136 | 1.9322 | 0 | 2.9034 | 0 | 0.44457 | 0 | 0.2428 | 100
0.533 | 0.008 | 0 | 0.006 | 53.997 | 0.048 | 0.128 | 0.152 | 0.388 | 0.026 | 0 | 0 | 0 | 0.563 | 0 | 0.763 | 0 | 56.612 |  | 0.9415 | 0.014131 | 0 | 0.010598 | 95.3808 | 0.084788 | 0.2261 | 0.26849 | 0.68537 | 0.045927 | 0 | 0 | 0 | 0.99449 | 0 | 1.3478 | 0 | 100
0.542 | 0.007 | 0 | 0.028 | 54.421 | 0.007 | 0.011 | 0.266 | 0.402 | 0 | 0.748 | 0 | 0.5 | 0.528 | 0 | 0 | 0 | 57.46 |  | 0.94326 | 0.012182 | 0 | 0.04873 | 94.7111 | 0.012182 | 0.019144 | 0.46293 | 0.69962 | 0 | 1.3018 | 0 | 0.87017 | 0.9189 | 0 | 0 | 0 | 100
0.336 | 0 | 0 | 0.014 | 55.66 | 0 | 0 | 0.157 | 0.198 | 0.028 | 1.46 | 0 | 0.036 | 0.559 | 0.132 | 0.058 | 0.087 | 58.725 |  | 0.57216 | 0 | 0 | 0.02384 | 94.7808 | 0 | 0 | 0.26735 | 0.33716 | 0.04768 | 2.4862 | 0 | 0.061303 | 0.95189 | 0.22478 | 0.098765 | 0.14815 | 100
0.382 | 0.344 | 0.407 | 0 | 49.919 | 0.054 | 0 | 0.113 | 3.002 | 0.019 | 0.999 | 0.661 | 0 | 0.006 | 1.639 | 0 | 0 | 57.545 |  | 0.66383 | 0.59779 | 0.70727 | 0 | 86.7478 | 0.09384 | 0 | 0.19637 | 5.2168 | 0.033018 | 1.736 | 1.1487 | 0 | 0.010427 | 2.8482 | 0 | 0 | 100
0.612 | 0.02 | 0 | 0 | 54.863 | 0.024 | 0.126 | 0.39 | 0.388 | 0.029 | 0 | 0 | 0.977 | 0 | 0 | 0 | 0 | 57.429 |  | 1.0657 | 0.034826 | 0 | 0 | 95.5319 | 0.041791 | 0.2194 | 0.6791 | 0.67562 | 0.050497 | 0 | 0 | 1.7012 | 0 | 0 | 0 | 0 | 100
0.633 | 0.021 | 0 | 0.024 | 56.041 | 0 | 0.138 | 0.285 | 0.305 | 0.035 | 1.169 | 0.084 | 0.497 | 0 | 0.13 | 0.116 | 0 | 59.478 |  | 1.0643 | 0.035307 | 0 | 0.040351 | 94.2214 | 0 | 0.23202 | 0.47917 | 0.51279 | 0.058845 | 1.9654 | 0.14123 | 0.8356 | 0 | 0.21857 | 0.19503 | 0 | 100
0.551 | 0 | 0 | 0 | 54.26 | 0 | 0 | 0.309 | 0.326 | 0.064 | 1.119 | 0.147 | 0 | 1.007 | 0 | 0 | 0.108 | 57.891 |  | 0.95179 | 0 | 0 | 0 | 93.7279 | 0 | 0 | 0.53376 | 0.56313 | 0.11055 | 1.9329 | 0.25393 | 0 | 1.7395 | 0 | 0 | 0.18656 | 100
0.537 | 0 | 0 | 0 | 54.625 | 0.036 | 0 | 0.279 | 0.4 | 0.008 | 0 | 0 | 0 | 0 | 1.003 | 0.614 | 0.118 | 57.62 |  | 0.93197 | 0 | 0 | 0 | 94.8022 | 0.062478 | 0 | 0.48421 | 0.6942 | 0.013884 | 0 | 0 | 0 | 0 | 1.7407 | 1.0656 | 0.20479 | 100
0.52 | 0.007 | 0 | 0.021 | 55.588 | 0.022 | 0.063 | 0.303 | 0.341 | 0 | 0.952 | 0.564 | 0.399 | 3.549 | 1.271 | 0.541 | 0 | 64.141 |  | 0.81071 | 0.010913 | 0 | 0.03274 | 86.6653 | 0.034299 | 0.098221 | 0.4724 | 0.53164 | 0 | 1.4842 | 0.87931 | 0.62207 | 5.5331 | 1.9816 | 0.84345 | 0 | 100
0.573 | 0.019 | 0 | 0.001 | 54.892 | 0.022 | 0.002 | 0.297 | 0.384 | 0.014 | 0.973 | 0.108 | 1.473 | 1.509 | 0 | 0.018 | 0.021 | 60.306 |  | 0.95015 | 0.031506 | 0 | 0.0016582 | 91.0225 | 0.036481 | 0.0033164 | 0.49249 | 0.63675 | 0.023215 | 1.6134 | 0.17909 | 2.4425 | 2.5022 | 0 | 0.029848 | 0.034822 | 100
0.602 | 0 | 0 | 0.022 | 53.67 | 0.025 | 0.021 | 0.344 | 0.353 | 0 | 0.383 | 0 | 0 | 0.53 | 1.411 | 0 | 0 | 57.361 |  | 1.0495 | 0 | 0 | 0.038354 | 93.5653 | 0.043584 | 0.03661 | 0.59971 | 0.6154 | 0 | 0.6677 | 0 | 0 | 0.92397 | 2.4599 | 0 | 0 | 100
0.489 | 0 | 0 | 0 | 52.573 | 0.119 | 0 | 0.226 | 0.382 | 0 | 0.744 | 0 | 0 | 1.537 | 1.149 | 0 | 0 | 57.219 |  | 0.85461 | 0 | 0 | 0 | 91.8803 | 0.20797 | 0 | 0.39497 | 0.66761 | 0 | 1.3003 | 0 | 0 | 2.6862 | 2.0081 | 0 | 0 | 100
0.336 | 0.012 | 0 | 0.008 | 55.368 | 0.056 | 0 | 0.109 | 0.214 | 0.018 | 0.285 | 0 | 0 | 0 | 0 | 0 | 0.09 | 56.496 |  | 0.59473 | 0.02124 | 0 | 0.01416 | 98.0034 | 0.099122 | 0 | 0.19293 | 0.37879 | 0.031861 | 0.50446 | 0 | 0 | 0 | 0 | 0 | 0.1593 | 100
0.634 | 0.013 | 0 | 0.002 | 56.693 | 0 | 0 | 0.325 | 0.434 | 0 | 0.957 | 0.322 | 0.162 | 0 | 0.731 | 0.22 | 0 | 60.493 |  | 1.0481 | 0.02149 | 0 | 0.0033062 | 93.7183 | 0 | 0 | 0.53725 | 0.71744 | 0 | 1.582 | 0.53229 | 0.2678 | 0 | 1.2084 | 0.36368 | 0 | 100
0.495 | 0 | 0 | 0.012 | 54.009 | 0 | 0 | 0.268 | 0.331 | 0.004 | 0 | 0 | 0.078 | 0.006 | 0.732 | 0.262 | 0.111 | 56.308 |  | 0.87909 | 0 | 0 | 0.021311 | 95.9171 | 0 | 0 | 0.47595 | 0.58784 | 0.0071038 | 0 | 0 | 0.13852 | 0.010656 | 1.3 | 0.4653 | 0.19713 | 100
0.549 | 0.005 | 0 | 0 | 53.035 | 0.051 | 0.058 | 0.264 | 0.363 | 0.03 | 0 | 0.104 | 0 | 1.714 | 0 | 0.915 | 0.006 | 57.094 |  | 0.96157 | 0.0087575 | 0 | 0 | 92.8907 | 0.089326 | 0.10159 | 0.4624 | 0.63579 | 0.052545 | 0 | 0.18216 | 0 | 3.0021 | 0 | 1.6026 | 0.010509 | 100
0.507 | 0 | 0 | 0 | 54.597 | 0.074 | 0 | 0.251 | 0.346 | 0.015 | 0.468 | 0 | 0.283 | 0 | 0.256 | 0.042 | 0.122 | 56.961 |  | 0.89008 | 0 | 0 | 0 | 95.8498 | 0.12991 | 0 | 0.44065 | 0.60743 | 0.026334 | 0.82161 | 0 | 0.49683 | 0 | 0.44943 | 0.073735 | 0.21418 | 100
0.657 | 0 | 0 | 0 | 60.251 | 0.054 | 0.078 | 0.367 | 0.513 | 0 | 0.511 | 0.146 | 0 | 0.572 | 0 | 0 | 0.197 | 63.346 |  | 1.0372 | 0 | 0 | 0 | 95.1141 | 0.085246 | 0.12313 | 0.57936 | 0.80984 | 0 | 0.80668 | 0.23048 | 0 | 0.90298 | 0 | 0 | 0.31099 | 100
0.528 | 0.02 | 0 | 0.003 | 52.48 | 0.079 | 0 | 0.278 | 0.35 | 0 | 0.468 | 0.453 | 0 | 0 | 0 | 0.365 | 0.047 | 55.071 |  | 0.95876 | 0.036317 | 0 | 0.0054475 | 95.2952 | 0.14345 | 0 | 0.5048 | 0.63554 | 0 | 0.84981 | 0.82257 | 0 | 0 | 0 | 0.66278 | 0.085344 | 100
0.483 | 0 | 0 | 0.001 | 53.582 | 0.638 | 0 | 0.278 | 0.459 | 0 | 0 | 0.083 | 0.137 | 1.656 | 0.129 | 0 | 0.128 | 57.574 |  | 0.83892 | 0 | 0 | 0.0017369 | 93.0663 | 1.1081 | 0 | 0.48286 | 0.79723 | 0 | 0 | 0.14416 | 0.23795 | 2.8763 | 0.22406 | 0 | 0.22232 | 100
0.498 | 0 | 0 | 0 | 52.646 | 0.054 | 0.017 | 0.209 | 0.32 | 0 | 0 | 0.082 | 0.209 | 1.189 | 0.128 | 0 | 0 | 55.352 |  | 0.8997 | 0 | 0 | 0 | 95.1113 | 0.097557 | 0.030713 | 0.37758 | 0.57812 | 0 | 0 | 0.14814 | 0.37758 | 2.1481 | 0.23125 | 0 | 0 | 100
0.51 | 0.008 | 0.016 | 0.028 | 52.313 | 0 | 0 | 0.22 | 0.324 | 0 | 0 | 0.232 | 0.332 | 0 | 0.354 | 0.172 | 0.11 | 54.619 |  | 0.93374 | 0.014647 | 0.029294 | 0.051264 | 95.778 | 0 | 0 | 0.40279 | 0.5932 | 0 | 0 | 0.42476 | 0.60785 | 0 | 0.64813 | 0.31491 | 0.2014 | 100
0.55 | 0 | 0.036 | 0.043 | 55.067 | 0.008 | 0.169 | 0.223 | 0.4 | 0.041 | 0 | 0.574 | 0.302 | 0 | 0.121 | 0 | 0.132 | 57.666 |  | 0.95377 | 0 | 0.062428 | 0.074567 | 95.493 | 0.013873 | 0.29307 | 0.38671 | 0.69365 | 0.071099 | 0 | 0.99539 | 0.52371 | 0 | 0.20983 | 0 | 0.2289 | 100
0.549 | 0.012 | 0 | 0.026 | 54.716 | 0 | 0 | 0.186 | 0.415 | 0 | 0.467 | 0.041 | 0 | 0 | 0.002 | 0.114 | 0.047 | 56.575 |  | 0.97039 | 0.021211 | 0 | 0.045957 | 96.7141 | 0 | 0 | 0.32877 | 0.73354 | 0 | 0.82545 | 0.07247 | 0 | 0 | 0.0035351 | 0.2015 | 0.083076 | 100
0.517 | 0 | 0 | 0 | 54.912 | 0.002 | 0 | 0.338 | 0.397 | 0 | 1.222 | 0 | 0.395 | 1.575 | 0 | 0 | 0 | 59.358 |  | 0.87099 | 0 | 0 | 0 | 92.5099 | 0.0033694 | 0 | 0.56943 | 0.66882 | 0 | 2.0587 | 0 | 0.66545 | 2.6534 | 0 | 0 | 0 | 100
0.583 | 0 | 0 | 0.008 | 53.186 | 0.008 | 0.026 | 0.295 | 0.454 | 0 | 1.803 | 0.338 | 0 | 2.444 | 0 | 0.043 | 0 | 59.188 |  | 0.985 | 0 | 0 | 0.013516 | 89.8594 | 0.013516 | 0.043928 | 0.49841 | 0.76705 | 0 | 3.0462 | 0.57106 | 0 | 4.1292 | 0 | 0.07265 | 0 | 100
0.508 | 0.002 | 0 | 0.004 | 54.66 | 0.085 | 0.148 | 0.257 | 0.28 | 0 | 0.409 | 0 | 0 | 0 | 0 | 0 | 0 | 56.353 |  | 0.90146 | 0.0035491 | 0 | 0.0070981 | 96.9957 | 0.15083 | 0.26263 | 0.45605 | 0.49687 | 0 | 0.72578 | 0 | 0 | 0 | 0 | 0 | 0 | 100
0.556 | 0.001 | 0 | 0 | 53.281 | 0.059 | 0.006 | 0.288 | 0.306 | 0 | 0 | 0 | 0 | 0 | 0 | 0.338 | 0.171 | 55.006 |  | 1.0108 | 0.001818 | 0 | 0 | 96.864 | 0.10726 | 0.010908 | 0.52358 | 0.5563 | 0 | 0 | 0 | 0 | 0 | 0 | 0.61448 | 0.31088 | 100
0.528 | 0.015 | 0 | 0 | 51.979 | 0 | 0 | 0.286 | 0.365 | 0.037 | 1.234 | 0 | 0.842 | 0.953 | 0 | 0.107 | 0 | 56.346 |  | 0.93707 | 0.026621 | 0 | 0 | 92.2497 | 0 | 0 | 0.50758 | 0.64778 | 0.065666 | 2.19 | 0 | 1.4943 | 1.6913 | 0 | 0.1899 | 0 | 100
0.524 | 0.015 | 6.606 | 0.005 | 49.805 | 0.078 | 0 | 0.261 | 0.37 | 0 | 0.566 | 0 | 0 | 0 | 0.264 | 0 | 0.024 | 58.518 |  | 0.89545 | 0.025633 | 11.2888 | 0.0085444 | 85.1106 | 0.13329 | 0 | 0.44602 | 0.63228 | 0 | 0.96722 | 0 | 0 | 0 | 0.45114 | 0 | 0.041013 | 100
0.536 | 0 | 0 | 0.006 | 52.687 | 0.026 | 0 | 0.232 | 0.346 | 0.001 | 0.693 | 0 | 0.68 | 0 | 0 | 0.322 | 0.153 | 55.682 |  | 0.96261 | 0 | 0 | 0.010775 | 94.6212 | 0.046694 | 0 | 0.41665 | 0.62139 | 0.0017959 | 1.2446 | 0 | 1.2212 | 0 | 0 | 0.57828 | 0.27477 | 100
0.482 | 0 | 0 | 0 | 52.347 | 0.026 | 0.131 | 0.15 | 0.469 | 0 | 0 | 0.194 | 0 | 2.053 | 0.4 | 0.295 | 0 | 56.547 |  | 0.85239 | 0 | 0 | 0 | 92.5726 | 0.045979 | 0.23167 | 0.26527 | 0.8294 | 0 | 0 | 0.34308 | 0 | 3.6306 | 0.70738 | 0.52169 | 0 | 100
0.515 | 0 | 0 | 0.012 | 55.088 | 0.042 | 0 | 0.281 | 0.298 | 0.023 | 1.3 | 0 | 0.332 | 0.958 | 0.628 | 0.307 | 0.258 | 60.042 |  | 0.85773 | 0 | 0 | 0.019986 | 91.7491 | 0.069951 | 0 | 0.46801 | 0.49632 | 0.038307 | 2.1652 | 0 | 0.55295 | 1.5955 | 1.0459 | 0.51131 | 0.4297 | 100
[18 empty] | MEDIAN | 0.93285 | 0.00090899 | 0 | 0.0078212 | 94.4496 | 0.044782 | 0 | 0.46266 | 0.63391 | 0.0044498 | 0.83763 | 0.0001 | 0.099913 | 0.010541 | 0.2142 | 0.051249 | 0.0070411
[18 empty] | V. MAX | 1.0738 | 0.59779 | 11.2888 | 0.074567 | 98.0034 | 1.1081 | 0.29307 | 0.6791 | 5.2168 | 0.11055 | 3.0462 | 1.1487 | 2.9034 | 5.5331 | 2.8482 | 1.6026 | 0.4297
[18 empty] | V. MIN | 0.57216 | 0 | 0 | 0 | 85.1106 | 0 | 0 | 0.19293 | 0.30607 | 0 | 0 | 0 | 0 | 0 | 0 | 0 | 0
| MgO | Al2O3 | SiO2 | K2O | CaO | P2O5 | TiO2 | MnO | FeO | V2O3 | SrO | BaO | Nb2O5 | Ta2O5 | PbO | ThO2 | UO2
MgO | 1 | -0.33188 | -0.044387 | 0.061232 | 0.19251 | -0.17265 | 0.21849 | 0.67563 | -0.28372 | -0.094837 | -0.19262 | -0.091616 | 0.16771 | -0.11215 | -0.23595 | 0.057175 | -0.044707
Al2O3 | -0.33188 | 1 | 0.061666 | -0.12607 | -0.40627 | -0.016236 | -0.095365 | -0.33652 | 0.97364 | 0.083143 | 0.15381 | 0.5184 | -0.05106 | -0.14239 | 0.42886 | -0.12051 | -0.16859
SiO2 | -0.044387 | 0.061666 | 1 | -0.058417 | -0.51397 | 0.042548 | -0.10454 | 0.0015734 | 0.039473 | -0.12727 | 0.00045335 | -0.065695 | -0.11556 | -0.13452 | 0.008718 | -0.12055 | -0.080544
K2O | 0.061232 | -0.12607 | -0.058417 | 1 | 0.13114 | -0.2305 | 0.22683 | -0.12013 | -0.15114 | 0.053293 | -2.4408e-05 | 0.21227 | 0.12355 | -0.21445 | 0.054258 | -0.10463 | 0.11542
CaO | 0.19251 | -0.40627 | -0.51397 | 0.13114 | 1 | -0.039282 | 0.17452 | 0.0096439 | -0.40389 | -0.0070195 | -0.46962 | -0.38599 | -0.13479 | -0.48105 | -0.45678 | -0.041872 | 0.23499
P2O5 | -0.17265 | -0.016236 | 0.042548 | -0.2305 | -0.039282 | 1 | -0.071541 | 0.012745 | 0.04157 | -0.19257 | -0.25509 | -0.051461 | -0.14117 | 0.16103 | -0.023276 | -0.083313 | 0.15306
TiO2 | 0.21849 | -0.095365 | -0.10454 | 0.22683 | 0.17452 | -0.071541 | 1 | 0.016418 | -0.072878 | 0.1524 | -0.30154 | 0.16856 | -0.036158 | 0.012032 | -0.20703 | 0.09915 | -0.20444
MnO | 0.67563 | -0.33652 | 0.0015734 | -0.12013 | 0.0096439 | 0.012745 | 0.016418 | 1 | -0.27919 | -0.17254 | 0.016161 | -0.098674 | 0.14001 | 0.030937 | -0.049944 | -0.013214 | 0.051323
FeO | -0.28372 | 0.97364 | 0.039473 | -0.15114 | -0.40389 | 0.04157 | -0.072878 | -0.26858 | 1 | -0.013884 | 0.093286 | 0.54168 | -0.14811 | -0.093441 | 0.45853 | -0.097799 | -0.15322
V2O3 | -0.094837 | 0.083143 | -0.12727 | 0.053293 | -0.0070195 | -0.19257 | 0.1524 | -0.209 | -0.013884 | 1 | 0.26212 | -0.0096037 | 0.29099 | -0.074757 | -0.092155 | 0.076225 | 0.055754
SrO | -0.19262 | 0.15381 | 0.00045335 | -2.4408e-05 | -0.46962 | -0.25509 | -0.30154 | -0.01202 | 0.093286 | 0.26212 | 1 | 0.086184 | 0.28654 | 0.22573 | 0.087453 | -0.23785 | -0.098502
BaO | -0.091616 | 0.5184 | -0.065695 | 0.21227 | -0.38599 | -0.051461 | 0.16856 | -0.086919 | 0.54168 | -0.0096037 | 0.086184 | 1 | -0.13302 | 0.18316 | 0.28775 | 0.047777 | -0.090754
Nb2O5 | 0.16771 | -0.05106 | -0.11556 | 0.12355 | -0.13479 | -0.14117 | -0.036158 | 0.11691 | -0.14811 | 0.29099 | 0.28654 | -0.13302 | 1 | -0.026403 | -0.12607 | -0.14134 | 0.054064
Ta2O5 | -0.11215 | -0.14239 | -0.13452 | -0.21445 | -0.48105 | 0.16103 | 0.012032 | 0.051181 | -0.093441 | -0.074757 | 0.22573 | 0.18316 | -0.026403 | 1 | 0.031974 | 0.11635 | -0.26772
PbO | -0.23595 | 0.42886 | 0.008718 | 0.054258 | -0.45678 | -0.023276 | -0.20703 | -0.10453 | 0.45853 | -0.092155 | 0.087453 | 0.28775 | -0.12607 | 0.031974 | 1 | 0.16568 | -0.11523
ThO2 | 0.057175 | -0.12051 | -0.12055 | -0.10463 | -0.041872 | -0.083313 | 0.09915 | -0.058689 | -0.097799 | 0.076225 | -0.23785 | 0.047777 | -0.14134 | 0.11635 | 0.16568 | 1 | 0.028568
UO2 | -0.044707 | -0.16859 | -0.080544 | 0.11542 | 0.23499 | 0.15306 | -0.20444 | 0.071105 | -0.15322 | 0.055754 | -0.098502 | -0.090754 | 0.054064 | -0.26772 | -0.11523 | 0.028568 | 1
| MgO | Al2O3 | SiO2 | K2O | CaO | P2O5 | TiO2 | MnO | FeO | V2O3 | SrO | BaO | Nb2O5 | Ta2O5 | PbO | ThO2 | UO2
MgO | 1 | -0.33188 | -0.044387 | 0.061232 | 0.19251 | -0.17265 | 0.21849 | 0.67563 | -0.28372 | -0.094837 | -0.19262 | -0.091616 | 0.16771 | -0.11215 | -0.23595 | 0.057175 | -0.044707
Al2O3 | -0.33188 | 1 | 0.061666 | -0.12607 | -0.40627 | -0.016236 | -0.095365 | -0.33652 | 0.97364 | 0.083143 | 0.15381 | 0.5184 | -0.05106 | -0.14239 | 0.42886 | -0.12051 | -0.16859
SiO2 | -0.044387 | 0.061666 | 1 | -0.058417 | -0.51397 | 0.042548 | -0.10454 | 0.0015734 | 0.039473 | -0.12727 | 0.00045335 | -0.065695 | -0.11556 | -0.13452 | 0.008718 | -0.12055 | -0.080544
K2O | 0.061232 | -0.12607 | -0.058417 | 1 | 0.13114 | -0.2305 | 0.22683 | -0.12013 | -0.15114 | 0.053293 | -2.4408e-05 | 0.21227 | 0.12355 | -0.21445 | 0.054258 | -0.10463 | 0.11542
CaO | 0.19251 | -0.40627 | -0.51397 | 0.13114 | 1 | -0.039282 | 0.17452 | 0.0096439 | -0.40389 | -0.0070195 | -0.46962 | -0.38599 | -0.13479 | -0.48105 | -0.45678 | -0.041872 | 0.23499
P2O5 | -0.17265 | -0.016236 | 0.042548 | -0.2305 | -0.039282 | 1 | -0.071541 | 0.012745 | 0.04157 | -0.19257 | -0.25509 | -0.051461 | -0.14117 | 0.16103 | -0.023276 | -0.083313 | 0.15306
TiO2 | 0.21849 | -0.095365 | -0.10454 | 0.22683 | 0.17452 | -0.071541 | 1 | 0.016418 | -0.072878 | 0.1524 | -0.30154 | 0.16856 | -0.036158 | 0.012032 | -0.20703 | 0.09915 | -0.20444
MnO | 0.67563 | -0.33652 | 0.0015734 | -0.12013 | 0.0096439 | 0.012745 | 0.016418 | 1 | -0.27919 | -0.17254 | 0.016161 | -0.098674 | 0.14001 | 0.030937 | -0.049944 | -0.013214 | 0.051323
FeO | -0.28372 | 0.97364 | 0.039473 | -0.15114 | -0.40389 | 0.04157 | -0.072878 | -0.26858 | 1 | -0.013884 | 0.093286 | 0.54168 | -0.14811 | -0.093441 | 0.45853 | -0.097799 | -0.15322
V2O3 | -0.094837 | 0.083143 | -0.12727 | 0.053293 | -0.0070195 | -0.19257 | 0.1524 | -0.209 | -0.013884 | 1 | 0.26212 | -0.0096037 | 0.29099 | -0.074757 | -0.092155 | 0.076225 | 0.055754
SrO | -0.19262 | 0.15381 | 0.00045335 | -2.4408e-05 | -0.46962 | -0.25509 | -0.30154 | -0.01202 | 0.093286 | 0.26212 | 1 | 0.086184 | 0.28654 | 0.22573 | 0.087453 | -0.23785 | -0.098502
BaO | -0.091616 | 0.5184 | -0.065695 | 0.21227 | -0.38599 | -0.051461 | 0.16856 | -0.086919 | 0.54168 | -0.0096037 | 0.086184 | 1 | -0.13302 | 0.18316 | 0.28775 | 0.047777 | -0.090754
Nb2O5 | 0.16771 | -0.05106 | -0.11556 | 0.12355 | -0.13479 | -0.14117 | -0.036158 | 0.11691 | -0.14811 | 0.29099 | 0.28654 | -0.13302 | 1 | -0.026403 | -0.12607 | -0.14134 | 0.054064
Ta2O5 | -0.11215 | -0.14239 | -0.13452 | -0.21445 | -0.48105 | 0.16103 | 0.012032 | 0.051181 | -0.093441 | -0.074757 | 0.22573 | 0.18316 | -0.026403 | 1 | 0.031974 | 0.11635 | -0.26772
PbO | -0.23595 | 0.42886 | 0.008718 | 0.054258 | -0.45678 | -0.023276 | -0.20703 | -0.10453 | 0.45853 | -0.092155 | 0.087453 | 0.28775 | -0.12607 | 0.031974 | 1 | 0.16568 | -0.11523
ThO2 | 0.057175 | -0.12051 | -0.12055 | -0.10463 | -0.041872 | -0.083313 | 0.09915 | -0.058689 | -0.097799 | 0.076225 | -0.23785 | 0.047777 | -0.14134 | 0.11635 | 0.16568 | 1 | 0.028568
UO2 | -0.044707 | -0.16859 | -0.080544 | 0.11542 | 0.23499 | 0.15306 | -0.20444 | 0.071105 | -0.15322 | 0.055754 | -0.098502 | -0.090754 | 0.054064 | -0.26772 | -0.11523 | 0.028568 | 1

## C and O
C and O Isotopes
Carbonate
|  |  |  | V-PDB |  |  |  | V-SMOW
Análise | Data | num. BSB | SAMPLE | d13C‰ | St. Dev. | d18O‰ | St. Dev. | d18O‰ | status | Observação
1 | 2023-06-13 | 26426 | M1 | 4.2642 | 0.048976 | -11.2703 | 0.067311 | 19.242 | ok
2 | 2023-06-13 | 26427 | M2 | 4.0839 | 0.10874 | -11.2677 | 0.061965 | 19.2445 | ok
3 | 2023-06-13 | 26428 | M3 | 4.2823 | 0.097162 | -11.5639 | 0.096579 | 18.9393 | 507 mV | little quantity of carbonate
4 | 2023-06-13 | 26429 | M4 | 4.2557 | 0.10215 | -11.5488 | 0.10289 | 18.9549 | 801 mV | little quantity of carbonate
5 | 2023-06-21 | 26430 | M5 | 3.9836 | 0.087007 | -10.9923 | 0.075694 | 19.5285 | ok
6 | 2023-06-13 | 26431 | M6 | 4.1 | 0.096977 | -11.0544 | 0.061663 | 19.4645 | ok
7 | 2023-06-13 | 26432 | M7 | -3.0929 | 0.078071 | -9.8427 | 0.083455 | 20.7135 | 383 mV | little quantity of carbonate
8 | 2023-06-13 | 26433 | E1 | 3.7734 | 0.066063 | -11.3149 | 0.084592 | 19.1959 | ok
9 | 2023-06-13 | 26434 | E2 | 3.8976 | 0.10416 | -11.514 | 0.030157 | 18.9907 | ok
10 | 2023-06-13 | 26435 | E3 | 4.9147 | 0.083332 | -11.0532 | 0.066894 | 19.4656 | ok
11 | 2023-06-13 | 26436 | E4 | 4.2224 | 0.092832 | -11.5538 | 0.042543 | 18.9497 | ok
12 | 2023-06-13 | 26437 | E5 | 4.3768 | 0.10385 | -10.9457 | 0.087064 | 19.5765 | ok

## Sr
87Sr/86Sr |  |  | 87Sr/86Sr |  |  | 87Sr/86Sr |  |  | 87Sr/86Sr
| value | 2s |  | value | 2s |  | value | 2s |  | value | 2s
Exoskeleton |  |  | Matrix |  |  | OTH (Primary reference material) |  |  | Walnut (WC; Quality Control reference material)
E1 | 0.70885 | 0.00011281 | M1 | 0.709 | 0.00015576 | OTH-1 | 0.70921 | 8.5798e-05 | WC-1 | 0.70704 | 0.00011575
E2 | 0.70898 | 0.00013384 | M2 | 0.70876 | 0.00027621 | OTH-2 | 0.7092 | 9.9962e-05 | WC-2 | 0.70689 | 9.5317e-05
E3 | 0.7089 | 0.00015263 | M3 | 0.70915 | 0.00031823 | OTH-3 | 0.70921 | 0.00011293 | WC-3 | 0.70691 | 0.00015109
E4 | 0.70894 | 0.00011294 | M4 | 0.70912 | 0.00041936 | OTH-4 | 0.70925 | 0.00011383 | WC-4 | 0.70694 | 0.00014203
E5 | 0.70893 | 0.00015103 | M5 | 0.70883 | 0.00025455 | OTH-5 | 0.70919 | 0.00011207 | WC-5 | 0.7068 | 0.00014061
E6 | 0.70893 | 0.00014268 | M6 | 0.70888 | 0.0002148 | OTH-6 | 0.70929 | 0.0001292 | WC-6 | 0.70698 | 0.00011895
E7 | 0.70915 | 0.00016161 | M7 | 0.70899 | 0.00032789 | OTH-7 | 0.70935 | 0.00012486 | WC-7 | 0.70698 | 0.0001289
E8 | 0.70892 | 0.00017882 | M8 | 0.70908 | 0.00043176 | OTH-8 | 0.70922 | 0.00013861 | WC-8 | 0.70692 | 9.3366e-05
E9 | 0.70892 | 0.00011939 | M9 | 0.70934 | 0.00028979 | OTH-9 | 0.70921 | 0.00010589 | WC-9 | 0.7068 | 9.5521e-05
E10 | 0.70889 | 0.00013215 | M10 | 0.70916 | 0.00036298 | OTH-10 | 0.70915 | 0.00014424 | WC-10 | 0.70693 | 9.1611e-05
E11 | 0.70885 | 9.5654e-05 | M11 | 0.70893 | 0.00020177 | OTH-11 | 0.70916 | 0.00010517 | WC-11 | 0.70678 | 0.00010143
E12 | 0.70885 | 0.0001132 | M12 | 0.70889 | 0.0002547 | OTH-12 | 0.70923 | 0.00010633 | WC-12 | 0.70689 | 0.00013468
E13 | 0.7088 | 0.00011728 | M13 | 0.7088 | 0.00033609 | OTH-13 | 0.70921 | 0.00012063 | WC-13 | 0.7069 | 0.00012431
E14 | 0.70877 | 0.00012179 | M14 | 0.7089 | 0.00018856 | OTH-14 | 0.70923 | 9.6666e-05 | WC-14 | 0.70685 | 8.9362e-05
E15 | 0.70884 | 7.9424e-05 | M15 | 0.70896 | 0.00024509 | OTH-15 | 0.70916 | 0.00018995 | WC-15 | 0.70683 | 0.00012455
E16 | 0.70872 | 0.00013354 | M16 | 0.70957 | 0.0004042 | OTH-16 | 0.70921 | 0.00012094 | WC-16 | 0.70681 | 0.00011222
E17 | 0.70886 | 9.7307e-05 | M17 | 0.70919 | 0.00032616 | OTH-17 | 0.70922 | 0.00012774 | WC-17 | 0.70686 | 0.00013497
E18 | 0.70876 | 0.00012464 | M18 | 0.70923 | 0.0003151 | OTH-18 | 0.70922 | 0.00012555 | WC-18 | 0.70682 | 0.00013129
E19 | 0.70887 | 9.7699e-05 | M19 | 0.70943 | 0.00024427 | OTH-19 | 0.70925 | 0.00011534 | WC-19 | 0.70689 | 0.00010618
E20 | 0.70886 | 0.00011845 | M20 | 0.70951 | 0.00037428 | OTH-20 | 0.70926 | 0.00017362 | WC-20 | 0.70702 | 0.00010804
E21 | 0.7088 | 0.00010285 | M21 | 0.71064 | 0.0011604 | OTH-21 | 0.7092 | 0.0001164 | WC-21 | 0.70697 | 0.00019179
E22 | 0.70882 | 8.2268e-05 | M22 | 0.70931 | 0.00043031 | OTH-22 | 0.70922 | 0.00014863
E23 | 0.70911 | 0.00012993 | M23 | 0.70908 | 0.00063649
E24 | 0.70894 | 0.00017463 | M24 | 0.70879 | 0.00026232
E25 | 0.70891 | 0.0001478 | M25 | 0.70914 | 0.00072002
E26 | 0.70881 | 9.6957e-05
E27 | 0.70886 | 0.00010027
E28 | 0.7088 | 0.00010738
E29 | 0.70901 | 0.00016284
E30 | 0.70883 | 0.00013025
E31 | 0.70882 | 0.00011062
E32 | 0.70886 | 0.00014138
E33 | 0.70881 | 0.00010164
E34 | 0.70891 | 0.00012814
E35 | 0.70887 | 0.00012064
E36 | 0.70875 | 0.00013991
E37 | 0.709 | 0.00012956
E38 | 0.70894 | 0.00011393
E39 | 0.70882 | 0.00011763
E40 | 0.70885 | 0.00015911
E41 | 0.70886 | 0.00011551
E42 | 0.70881 | 0.00012774
E43 | 0.70888 | 0.00011548
E44 | 0.70877 | 9.2917e-05
E45 | 0.70887 | 0.00012806

## REE
| Y89 |  | La139 |  | Ce140 |  | Pr141 |  | Nd146 |  | Sm147 |  | Eu153 |  | Gd157 |  | Tb159 |  | Dy163 |  | Ho165 |  | Er166 |  | Tm169 |  | Yb172 |  | Lu175
| value | 2s | value | 2s | value | 2s | value | 2s | value | 2s | value | 2s | value | 2s | value | 2s | value | 2s | value | 2s | value | 2s | value | 2s | value | 2s | value | 2s | value | 2s
Exoskeletons
E1 | 27.1099 | 5.6787 | 58.2718 | 9.9929 | 100.5232 | 33.0704 | 12.7498 | 2.1031 | 40.2464 | 4.944 | 9.247 | 1.4043 | 1.8891 | 0.32393 | 7.5775 | 1.3603 | 0.92038 | 0.18326 | 4.9225 | 0.94163 | 0.8979 | 0.17283 | 2.1904 | 0.43039 | 0.23045 | 0.059494 | 1.987 | 0.57032 | 0.30976 | 0.077682
E2 | 46.9311 | 12.0118 | 72.875 | 13.561 | 164.1374 | 108.2451 | 14.0682 | 2.0821 | 62.2961 | 17.0203 | 9.8681 | 1.2564 | 3.8957 | 1.4711 | 10.6691 | 2.1221 | 1.3955 | 0.31924 | 6.9528 | 1.655 | 1.4428 | 0.37428 | 4.3985 | 1.3283 | 0.69448 | 0.26727 | 4.0286 | 1.3393 | 0.7329 | 0.27648
E3 | 26.0817 | 3.4069 | 54.9443 | 4.8015 | 180.276 | 59.4632 | 17.8196 | 2.3398 | 59.889 | 5.445 | 12.0974 | 0.83705 | 2.3949 | 0.27103 | 8.8512 | 0.94076 | 1.2957 | 0.16191 | 5.4273 | 0.5477 | 0.97026 | 0.10799 | 2.3102 | 0.394 | 0.22224 | 0.043987 | 1.9213 | 0.50042 | 0.23777 | 0.066709
E4 | 21.4157 | 1.0491 | 39.5492 | 3.3978 | 121.2693 | 19.5812 | 18.2754 | 5.3122 | 62.0826 | 12.7772 | 11.3398 | 1.1536 | 2.3588 | 0.28644 | 10.3738 | 2.5967 | 1.0837 | 0.092991 | 4.8175 | 0.39395 | 0.83893 | 0.083347 | 1.9286 | 0.17064 | 0.21145 | 0.03109 | 1.3707 | 0.22771 | 0.17479 | 0.0346
E5 | 35.8302 | 8.6559 | 63.8674 | 14.7846 | 126.979 | 74.0458 | 19.2575 | 7.7407 | 52.3176 | 10.6281 | 12.0656 | 2.1829 | 2.3715 | 0.42351 | 10.1999 | 2.184 | 1.2412 | 0.23233 | 6.2088 | 1.2704 | 1.3855 | 0.33174 | 3.2831 | 0.75848 | 0.44184 | 0.11201 | 3.2708 | 0.87287 | 0.41568 | 0.097188
E6 | 19.6857 | 5.2352 | 42.9755 | 8.4982 | 160.4087 | 139.9439 | 9.5201 | 2.6856 | 28.6028 | 5.5529 | 5.6425 | 1.0625 | 1.5791 | 0.37555 | 4.9036 | 1.1326 | 0.62384 | 0.16579 | 3.1813 | 0.87594 | 0.63609 | 0.18275 | 1.6628 | 0.53492 | 0.18473 | 0.056603 | 1.3338 | 0.45108 | 0.20115 | 0.062009
E7 | 27.0141 | 7.269 | 48.3034 | 10.2473 | 99.0658 | 40.9433 | 12.0513 | 3.1356 | 36.4486 | 9.2817 | 8.4814 | 2.5201 | 2.3465 | 0.83602 | 6.7584 | 1.6785 | 0.75687 | 0.20697 | 4.4047 | 1.2318 | 0.76743 | 0.20443 | 2.513 | 0.78212 | 0.33555 | 0.11947 | 2.1128 | 0.77015 | 0.40275 | 0.15322
E8 | 42.8729 | 10.9791 | 55.2838 | 10.8135 | 64.9192 | 15.4281 | 14.3919 | 3.388 | 41.1553 | 10.4769 | 19.6275 | 20.5324 | 4.3895 | 3.4438 | 9.3992 | 3.0084 | 1.8967 | 1.4751 | 7.7213 | 2.5062 | 1.5304 | 0.41198 | 5.0594 | 1.5333 | 0.64325 | 0.21082 | 5.4071 | 1.6484 | 0.61808 | 0.16074
E9 | 35.4995 | 3.6836 | 60.1872 | 7.7817 | 133.0114 | 58.7676 | 17.444 | 3.4516 | 61.3811 | 12.3653 | 13.0155 | 1.8728 | 2.6181 | 0.44103 | 10.342 | 1.4283 | 1.4588 | 0.30313 | 7.3755 | 1.1727 | 1.2443 | 0.16712 | 3.1395 | 0.56731 | 0.36202 | 0.061405 | 2.5095 | 0.41923 | 0.26958 | 0.068921
E10 | 33.8922 | 7.9592 | 50.3506 | 14.4858 | 128.1992 | 48.0621 | 13.3515 | 3.0848 | 51.9135 | 14.6481 | 8.4957 | 1.5291 | 2.1795 | 0.39323 | 9.2946 | 2.0497 | 1.0194 | 0.19617 | 5.6829 | 1.2567 | 1.2642 | 0.31765 | 2.9006 | 0.68462 | 0.58803 | 0.20678 | 3.6983 | 1.3768 | 0.46094 | 0.1594
E11 | 13.6206 | 0.66613 | 29.0207 | 2.2206 | 92.15 | 22.0844 | 8.5528 | 0.90149 | 32.7246 | 3.2973 | 7.4116 | 0.94924 | 1.4645 | 0.16782 | 5.3588 | 0.49634 | 0.65062 | 0.06199 | 2.7776 | 0.21851 | 0.50989 | 0.045462 | 0.95378 | 0.084511 | 0.10028 | 0.016591 | 0.48947 | 0.10095 | 0.076057 | 0.014817
Matrix
M1 | 250.1923 | 54.9485 | 419.595 | 148.4101 | 2107.8862 | 1467.7715 | 78.1349 | 23.0297 | 403.7955 | 192.9198 | 89.0133 | 42.1405 | 18.945 | 4.9553 | 77.4218 | 44.1401 | 8.2788 | 2.7773 | 41.4222 | 9.5628 | 10.6496 | 2.5272 | 29.1197 | 7.2873 | 3.5236 | 1.1868 | 33.3707 | 7.997 | 3.9969 | 1.3303
M2 | 45.5773 | 12.3258 | 79.3888 | 28.1577 | 214.4423 | 100 | 25.5481 | 12.3326 | 68.4025 | 11.1609 | 16.3555 | 3.7529 | 2.8716 | 0.39957 | 12.6366 | 2.3729 | 1.5767 | 0.32571 | 8.6579 | 1.8888 | 1.6091 | 0.43154 | 4.7965 | 1.6436 | 0.59353 | 0.22881 | 4.542 | 2.207 | 0.72485 | 0.41091
M3 | 115.3335 | 12.8106 | 101.0954 | 26.3495 | 515.1778 | 419.7935 | 17.4348 | 2.9115 | 59.0704 | 11.6915 | 15.537 | 3.3641 | 3.3535 | 0.48738 | 15.9 | 1.9628 | 2.842 | 0.58042 | 16.3808 | 1.5952 | 3.2061 | 0.23788 | 8.8665 | 1.056 | 1.1122 | 0.20023 | 7.49 | 2.1413 | 1.08 | 0.23785
M4 | 208.8099 | 44.0939 | 341.2768 | 254.7119 | 433.8452 | 360.6061 | 57.9979 | 34.3326 | 160.9949 | 79.6445 | 38.1359 | 13.7589 | 8.2337 | 2.5748 | 35.5497 | 9.5109 | 4.6819 | 1.2417 | 33.4248 | 8.0529 | 8.8813 | 2.1268 | 26.1667 | 5.8292 | 3.6124 | 1.0547 | 29.4144 | 6.282 | 3.7724 | 1.2921
M5 | 42.3457 | 5.3202 | 68.3176 | 35.4365 | 272.2856 | 288.9661 | 21.9861 | 12.6758 | 56.2846 | 37.658 | 10.6663 | 5.484 | 2.4972 | 0.71519 | 10.0305 | 4.9711 | 1.2238 | 0.43642 | 7.4472 | 1.3874 | 1.4804 | 0.29463 | 4.3598 | 0.93833 | 0.73349 | 0.17724 | 5.7109 | 1.3917 | 0.60816 | 0.17498
M6 | 61.1843 | 10.5447 | 104.43 | 64.0798 | 180.962 | 123.8105 | 25.0336 | 14.9048 | 75.419 | 37.7797 | 16.4867 | 6.1679 | 2.8522 | 0.88585 | 10.5613 | 2.8454 | 1.6361 | 0.4061 | 9.9621 | 2.0672 | 2.265 | 0.43791 | 6.6198 | 1.0936 | 0.95862 | 0.25371 | 7.9784 | 1.9003 | 1.1457 | 0.35087
M7 | 38.0195 | 4.8035 | 66.4328 | 8.536 | 94.7278 | 10.3894 | 15.3334 | 2.6098 | 51.5639 | 10.3414 | 11.546 | 2.0934 | 2.6837 | 0.47384 | 8.1577 | 0.82947 | 1.1845 | 0.14253 | 7.4637 | 1.3554 | 1.3412 | 0.19951 | 3.5534 | 0.62311 | 0.52528 | 0.14113 | 3.0102 | 0.57123 | 0.53003 | 0.12533
M8 | 1376.8003 | 440.395 | 12212.5368 | 13522.2198 | 26011.6922 | 25311.3155 | 2170.6518 | 2208.7844 | 6777.3911 | 7440.2907 | 961.4337 | 971.9577 | 115.7013 | 92.0515 | 524.8914 | 428.4077 | 60.3828 | 37.631 | 286.6886 | 122.0385 | 54.0767 | 18.2294 | 136.9331 | 32.5278 | 17.0094 | 4.1263 | 135.1649 | 32.1306 | 18.8066 | 4.578
M9 | 1260.0478 | 658.9978 | 309.4033 | 66.8156 | 748.9845 | 350.2362 | 114.8334 | 58.3018 | 455.9589 | 233.1592 | 103.475 | 37.5054 | 32.7551 | 11.5967 | 165.8513 | 60.6683 | 29.4895 | 12.8871 | 200.1536 | 92.7225 | 38.6919 | 19.3299 | 132.4808 | 65.7058 | 23.3046 | 11.206 | 151.7105 | 77.1684 | 21.5373 | 10.2238
M10 | 465.3112 | 167.3483 | 497.7654 | 375.7144 | 460.3168 | 185.3299 | 83.7217 | 35.8404 | 253.3519 | 116.7415 | 51.6415 | 18.5067 | 11.2771 | 4.3059 | 58.0123 | 26.2368 | 11.2979 | 4.0507 | 76.5354 | 23.8953 | 14.9293 | 4.9348 | 47.6891 | 17.4184 | 8.7362 | 3.7896 | 63.0475 | 23.0122 | 7.2635 | 2.5885
M11 | 719.8737 | 219.8663 | 503.3736 | 182.3796 | 1451.6298 | 1098.4601 | 113.4609 | 43.6339 | 439.8194 | 188.6008 | 120.5775 | 67.5286 | 21.2111 | 8.1874 | 153.0739 | 63.5167 | 20.3386 | 7.4642 | 145.0224 | 53.2783 | 26.148 | 8.6204 | 87.2458 | 29.2615 | 13.5148 | 4.4202 | 81.1154 | 28.9338 | 11.6823 | 4.055
G_NIST612 | Primary Reference Material
NIST612-1 | 40.1455 | 3.2527 | 38.4076 | 3.153 | 69.444 | 52.795 | 39.4087 | 2.8576 | 35.8798 | 3.1804 | 40.0222 | 3.5753 | 37.3617 | 2.337 | 38.7735 | 5.523 | 39.091 | 2.8937 | 39.1316 | 4.0574 | 38.5323 | 2.0746 | 39.6485 | 3.621 | 37.9407 | 2.9908 | 38.4728 | 5.1705 | 36.8349 | 2.2536
NIST612-2 | 39.0543 | 2.4387 | 35.2764 | 2.634 | 37.7168 | 1.5212 | 36.371 | 2.9227 | 36.7366 | 4.5831 | 39.7261 | 4.4689 | 36.772 | 2.3878 | 39.5403 | 5.5341 | 39.045 | 3.7438 | 34.8582 | 3.4341 | 38.4834 | 1.8166 | 40.136 | 4.0216 | 36.1664 | 3.0389 | 37.6862 | 4.5131 | 36.8479 | 2.7566
NIST612-3 | 37.6082 | 2.3246 | 36.0097 | 2.4172 | 40.7805 | 2.9133 | 39.4492 | 2.1648 | 34.9409 | 4.2337 | 35.0813 | 3.5965 | 34.9386 | 1.8316 | 34.3979 | 6.7656 | 37.0681 | 2.7102 | 33.9074 | 3.3831 | 38.9665 | 2.5168 | 38.8397 | 2.7735 | 36.7432 | 2.2168 | 41.699 | 3.6554 | 37.933 | 1.6149
NIST612-4 | 37.3639 | 2.7495 | 35.5757 | 2.932 | 38.5883 | 1.4665 | 36.3974 | 2.3795 | 37.1984 | 4.7892 | 34.3404 | 3.7005 | 34.633 | 2.0037 | 36.4675 | 5.6494 | 38.5673 | 3.3404 | 33.2659 | 3.9446 | 39.4661 | 2.6199 | 36.1679 | 4.7747 | 37.1289 | 2.8361 | 38.7771 | 4.6854 | 36.873 | 2.2464
NIST612-5 | 36.4338 | 2.3981 | 36.153 | 2.5469 | 39.0336 | 2.7444 | 36.4159 | 2.3636 | 34.7733 | 4.0885 | 35.8353 | 4.3581 | 33.3617 | 1.923 | 32.7539 | 5.3343 | 34.6694 | 2.5866 | 35.2554 | 3.7527 | 36.4249 | 2.121 | 31.8987 | 3.3408 | 35.159 | 3.0798 | 36.453 | 4.395 | 36.4731 | 2.1096
NIST612-6 | 39.1377 | 3.1608 | 34.3025 | 2.3812 | 37.5257 | 2.3465 | 37.0892 | 2.3171 | 32.055 | 4.2307 | 44.3124 | 6.111 | 36.3364 | 2.2319 | 39.6952 | 6.5934 | 36.9627 | 2.539 | 36.4923 | 3.4639 | 37.6048 | 1.8088 | 36.938 | 2.7538 | 36.981 | 2.4848 | 38.9925 | 4.3105 | 33.7413 | 2.5333
NIST612-7 | 40.3797 | 2.4832 | 37.5369 | 2.4293 | 40.6956 | 4.7594 | 39.2021 | 2.367 | 37.1228 | 3.9316 | 37.5025 | 6.7259 | 38.0662 | 2.9521 | 41.7412 | 6.2409 | 38.9938 | 3.4677 | 39.1458 | 4.3642 | 38.5625 | 2.7134 | 38.9505 | 3.2834 | 36.2261 | 2.6853 | 39.1042 | 5.5447 | 36.7694 | 2.3124
NIST612-8 | 36.8472 | 2.121 | 34.4719 | 3.0333 | 37.7535 | 1.617 | 37.3423 | 2.742 | 36.8335 | 4.4721 | 39.2279 | 5.6406 | 36.5507 | 3.3826 | 37.1165 | 5.6723 | 37.4887 | 2.3254 | 35.3014 | 4.347 | 38.4635 | 1.8212 | 38.8207 | 3.2569 | 37.5933 | 2.577 | 40.2596 | 4.4843 | 39.3447 | 2.8181
NIST612-9 | 41.0445 | 3.9335 | 41.402 | 7.656 | 39.4371 | 2.7441 | 39.4904 | 2.9071 | 34.1539 | 4.2362 | 38.7519 | 4.9672 | 35.6218 | 3.0686 | 34.6142 | 8.716 | 39.3508 | 3.4587 | 32.7095 | 4.6468 | 39.2671 | 2.4527 | 41.5427 | 3.883 | 36.9762 | 3.3449 | 40.8412 | 6.5332 | 37.982 | 3.1958
Diamantina | Secondary (Quality control) Reference Material
D1 | 5599.508 | 171.4785 | 143938.9027 | 7525.5131 | 280000 | 8.7814e-12 | 30519.5042 | 1679.5775 | 103546.9373 | 7901.3232 | 21162.0627 | 1305.8417 | 3567.9477 | 70.5809 | 15857.3762 | 842.8488 | 1359.7811 | 103.1231 | 3824.9447 | 254.0974 | 293.3119 | 8.3117 | 301.6965 | 13.9645 | 15.0285 | 1.2274 | 48.8589 | 3.7566 | 2.7756 | 0.22359
D2 | 5245.9204 | 133.001 | 145170.4227 | 7284.5625 | 280000 | 8.5472e-12 | 30665.3865 | 1516.3245 | 100787.1139 | 7214.401 | 20610.7254 | 1150.8373 | 3387.4421 | 61.5327 | 15103.7908 | 754.6883 | 1262.3934 | 95.9706 | 3525.968 | 227.4787 | 270.4834 | 7.5971 | 282.6281 | 13.8409 | 13.4113 | 1.0773 | 43.3192 | 3.3289 | 2.6001 | 0.27818
D3 | 5154.2549 | 150.9815 | 145674.2588 | 7638.0694 | 280000 | 5.8735e-12 | 30203.2207 | 1573.3568 | 100915.9999 | 7765.9501 | 20595.0544 | 1205.6939 | 3441.0805 | 86.3374 | 15107.0166 | 785.0561 | 1277.6042 | 96.3491 | 3586.4876 | 232.6105 | 273.5824 | 5.453 | 284.1983 | 13.2204 | 13.8317 | 1.0732 | 44.5933 | 3.9262 | 2.6197 | 0.25603
D4 | 5243.3928 | 186.7286 | 141465.5784 | 6803.8321 | 280000 | 8.1988e-12 | 30013.4677 | 1602.4404 | 98425.6277 | 7119.5994 | 19955.7183 | 1114.7189 | 3432.7014 | 64.9618 | 14717.7981 | 772.1797 | 1288.2854 | 97.3672 | 3583.1181 | 211.1254 | 278.9575 | 6.0713 | 284.4455 | 15.379 | 13.8936 | 1.1518 | 41.3036 | 3.2857 | 2.376 | 0.23535
D5 | 5719.9655 | 197.7871 | 140259.8343 | 7199.8816 | 280000 | 8.5472e-12 | 30209.889 | 1617.3968 | 100485.7082 | 6897.649 | 20834.6173 | 1242.3413 | 3689.8872 | 158.6889 | 15632.8066 | 914.6363 | 1379.7747 | 96.5038 | 3891.3136 | 262.8842 | 300.567 | 15.4839 | 304.7713 | 15.9315 | 15.0532 | 1.3506 | 45.9929 | 4.2062 | 2.8182 | 0.30704
D6 | 5334.8088 | 161.1742 | 141557.5351 | 7957.9152 | 280000 | 9.1907e-12 | 30663.8737 | 1655.4824 | 100396.1151 | 8358.6505 | 20156.105 | 1167.1155 | 3483.2551 | 42.0669 | 14843.356 | 814.3385 | 1306.1623 | 114.6028 | 3556.8437 | 219.7242 | 276.2864 | 7.2745 | 285.9074 | 17.7683 | 13.731 | 1.1552 | 41.6162 | 3.1189 | 2.2989 | 0.22721
D7 | 5725.0265 | 130.9445 | 136390.5137 | 7203.2132 | 280000 | 7.5379e-12 | 30486.9031 | 1568.6537 | 99532.9211 | 7417.7482 | 20131.8413 | 1174.5495 | 3714.9577 | 68.2411 | 15249.0266 | 723.9044 | 1412.727 | 100.4288 | 3905.1433 | 214.7099 | 305.0577 | 7.8034 | 314.0423 | 13.1971 | 15.2337 | 1.1346 | 44.046 | 3.046 | 2.7178 | 0.2598
D8 | 5167.4805 | 143.5814 | 134895.6293 | 6658.2483 | 280000 | 9.7661e-12 | 29938.4585 | 1506.4779 | 97602.6028 | 7048.5546 | 19451.3918 | 1150.8608 | 3484.039 | 81.7045 | 14073.7471 | 702.3977 | 1270.4017 | 98.2551 | 3506.9304 | 232.217 | 267.0861 | 7.47 | 274.9527 | 14.1924 | 13.3869 | 1.0477 | 37.3055 | 2.7337 | 2.3733 | 0.26756
D9 | 5740.2858 | 141.2165 | 134293.6264 | 6502.942 | 280000 | 8.1988e-12 | 30643.925 | 1513.1991 | 99430.2059 | 6875.6125 | 19999.4691 | 989.766 | 3674.0528 | 61.7123 | 15173.1138 | 689.4666 | 1390.0042 | 87.625 | 3818.0672 | 201.9625 | 302.4035 | 7.428 | 309.5447 | 13.0272 | 15.2802 | 1.0311 | 41.9082 | 2.9796 | 2.7172 | 0.22065
Durango | Secondary (Quality control) Reference Material
Du1 | 1096.1805 | 50.3039 | 5047.7588 | 350.9044 | 7127.5214 | 427.7393 | 595.9174 | 52.1084 | 1918.1613 | 208.5717 | 307.1336 | 25.1746 | 23.4622 | 1.233 | 273.7896 | 22.6416 | 33.7981 | 3.6037 | 194.0535 | 16.6858 | 37.9932 | 1.4619 | 105.8954 | 9.5499 | 13.394 | 1.6438 | 76.0778 | 8.3007 | 7.5607 | 0.54697
Du2 | 1110.5361 | 60.9032 | 5068.46 | 390.3766 | 7318.7183 | 428.1607 | 613.0069 | 53.9618 | 1967.9365 | 253.145 | 313.5083 | 27.2642 | 23.6219 | 1.0757 | 268.3472 | 20.7245 | 34.6438 | 4.0977 | 193.6578 | 14.7706 | 38.5669 | 1.2798 | 104.1679 | 9.3594 | 13.0718 | 1.4936 | 77.1838 | 6.7305 | 7.695 | 0.57827
Du3 | 1106.9981 | 59.9485 | 5039.6854 | 349.7707 | 7058.7427 | 259.6753 | 603.6519 | 57.2711 | 1995.709 | 245.6781 | 305.7718 | 24.3205 | 24.4242 | 2.8355 | 270.7884 | 21.1896 | 33.5301 | 3.5659 | 189.364 | 15.2485 | 38.8235 | 1.5184 | 106.9967 | 8.6893 | 13.0903 | 1.5107 | 74.4305 | 7.7638 | 7.3499 | 0.66766
Du4 | 1099.6198 | 55.2817 | 4874.1523 | 369.5836 | 7174.9744 | 447.1367 | 589.9659 | 55.3337 | 1873.9042 | 206.6846 | 287.4586 | 23.1358 | 22.7874 | 1.3874 | 260.8495 | 21.7021 | 32.8772 | 3.4717 | 184.2546 | 16.462 | 38.5301 | 1.6381 | 101.3983 | 8.1122 | 12.8582 | 1.5809 | 77.8875 | 8.2255 | 7.443 | 0.66239
Du5 | 1104.1574 | 57.4464 | 4652.5661 | 346.8767 | 6683.4076 | 260.7368 | 591.9047 | 52.5925 | 1868.7265 | 190.0397 | 291.8729 | 21.6443 | 22.2848 | 0.97113 | 255.8005 | 19.5848 | 34.2276 | 3.9241 | 178.0338 | 15.1289 | 37.7232 | 1.2781 | 100.4301 | 7.539 | 13.2799 | 1.5024 | 70.544 | 6.426 | 7.4371 | 0.54542
Du6 | 1092.8525 | 53.1967 | 4937.8837 | 358.0582 | 6929.1986 | 291.7608 | 600.2832 | 48.0225 | 1885.6545 | 203.8196 | 296.9578 | 24.9988 | 24.0002 | 0.83151 | 261.7188 | 19.7478 | 34.0943 | 3.4043 | 190.592 | 15.8304 | 38.3001 | 1.8204 | 101.6079 | 6.754 | 13.3917 | 1.3975 | 74.4936 | 7.1626 | 7.7985 | 0.59868
Du7 | 1084.9482 | 66.4952 | 4641.1444 | 355.0241 | 6762.5875 | 287.1703 | 609.5223 | 55.5447 | 1791.5902 | 178.1951 | 287.3515 | 20.6447 | 23.0171 | 1.3699 | 257.9091 | 22.1466 | 34.2948 | 4.0815 | 181.0087 | 14.8907 | 36.4364 | 1.6737 | 101.7013 | 8.9539 | 13.3644 | 1.5492 | 67.6904 | 6.4522 | 6.9775 | 0.61954
Du8 | 1107.1622 | 59.4813 | 4827.4353 | 350.5443 | 6897.6263 | 261.3349 | 611.9878 | 49.9334 | 1870.5711 | 201.9675 | 299.4076 | 23.0161 | 23.1397 | 1.1344 | 266.0035 | 23.0272 | 34.5802 | 3.9291 | 185.3316 | 15.526 | 39.1632 | 1.5485 | 106.5932 | 7.8097 | 13.7641 | 1.6608 | 70.2878 | 6.9237 | 6.8742 | 0.50972
Du9 | 1088.2618 | 59.9667 | 4636.7452 | 342.3055 | 6578.9371 | 229.8915 | 603.7354 | 58.1174 | 1816.8929 | 206.8338 | 291.428 | 22.8075 | 23.2396 | 1.3601 | 259.6745 | 24.3164 | 33.6672 | 3.3227 | 179.2337 | 15.9041 | 37.1963 | 1.3887 | 101.9651 | 8.1667 | 12.5859 | 1.5125 | 69.657 | 7.3737 | 6.8593 | 0.58201
G_NIST610 | Secondary (Quality control) Reference Material
NIST610-1 | 467.7183 | 34.8158 | 498.6767 | 57.2366 | 639.1765 | 147.8534 | 502.7636 | 39.7196 | 473.571 | 47.7041 | 516.187 | 34.7016 | 488.4346 | 28.8189 | 492.2509 | 37.2514 | 443.2514 | 26.9453 | 427.7292 | 23.1824 | 455.4455 | 20.2962 | 447.7046 | 21.7484 | 428.2357 | 25.3116 | 506.6835 | 30.7091 | 459.6247 | 18.7323
NIST610-2 | 504.2632 | 50.2976 | 528.4226 | 54.0084 | 529.4837 | 44.6559 | 540.0057 | 53.8132 | 474.6169 | 49.0877 | 558.0702 | 54.1339 | 508.8323 | 28.5712 | 527.8016 | 33.9548 | 472.1866 | 39.3875 | 453.443 | 32.6191 | 483.9328 | 25.4986 | 459.3031 | 26.5217 | 448.6424 | 29.8793 | 519.7032 | 31.031 | 482.0878 | 20.3482
NIST610-3 | 490.7032 | 33.1021 | 461.4971 | 35.5185 | 505.6908 | 35.7604 | 482.376 | 37.0808 | 463.9638 | 42.7948 | 521.7596 | 55.7102 | 502.1631 | 33.2024 | 485.6906 | 37.7339 | 446.7329 | 36.5333 | 436.2318 | 37.5194 | 460.5788 | 23.49 | 439.7452 | 25.1652 | 426.1301 | 27.2806 | 509.0949 | 32.9432 | 455.0693 | 18.7437
NIST610-4 | 426.7778 | 24.7841 | 448.2092 | 26.6751 | 477.5489 | 26.2286 | 471.0559 | 35.6392 | 403.9128 | 28.6573 | 463.9705 | 28.0554 | 441.4458 | 18.8847 | 425.3064 | 27.3798 | 399.5988 | 24.4127 | 379.4971 | 19.8791 | 412.354 | 16.8415 | 405.8132 | 25.6414 | 394.9118 | 24.6255 | 434.2811 | 26.4273 | 427.1202 | 16.66
NIST610-5 | 457.7167 | 24.4721 | 425.1883 | 18.031 | 468.7902 | 20.2255 | 455.7674 | 23.3207 | 420.2675 | 27.4021 | 481.2864 | 24.6675 | 476.0504 | 20.6655 | 453.6319 | 25.5398 | 437.5155 | 25.9076 | 403.7164 | 22.8424 | 438.6304 | 19.3286 | 427.4745 | 22.0964 | 403.8305 | 24.1425 | 456.3379 | 29.1932 | 416.5351 | 23.2791
NIST610-6 | 429.6246 | 34.8429 | 439.2496 | 39.2263 | 456.5648 | 28.8609 | 427.3267 | 36.7916 | 389.161 | 36.623 | 468.7499 | 50.532 | 438.7261 | 23.0012 | 439.219 | 36.6437 | 433.3183 | 42.2161 | 418.1944 | 31.6755 | 447.353 | 25.2532 | 425.1534 | 33.6086 | 409.0891 | 33.2673 | 472.9747 | 42.5432 | 426.9328 | 17.8887
NIST610-7 | 465.5267 | 36.8117 | 446.8614 | 28.841 | 524.858 | 46.1903 | 486.9527 | 29.3973 | 427.4529 | 29.9024 | 469.749 | 24.4903 | 479.4346 | 23.262 | 451.055 | 26.5082 | 418.2246 | 22.9928 | 396.0183 | 25.9776 | 428.4428 | 17.2426 | 417.3434 | 26.6993 | 409.9647 | 27.3424 | 438.162 | 24.0958 | 423.0048 | 17.4718
NIST610-8 | 479.3862 | 40.3149 | 471.24 | 38.1622 | 493.8516 | 33.2216 | 513.266 | 44.0942 | 454.5471 | 46.7701 | 500.5741 | 38.6858 | 504.3252 | 29.5447 | 488.9615 | 41.4737 | 450.903 | 35.1174 | 432.5589 | 37.7346 | 455.9413 | 20.5918 | 455.5458 | 30.6869 | 431.8592 | 30.4245 | 457.9093 | 30.964 | 450.4117 | 22.329
NIST610-9 | 479.9923 | 36.3044 | 458.1701 | 29.3496 | 515.7038 | 32.9732 | 504.5421 | 35.8461 | 451.2584 | 39.6637 | 519.9947 | 32.1657 | 506.4973 | 26.4267 | 468.2284 | 27.7202 | 456.07 | 28.4023 | 410.2407 | 26.2836 | 463.4896 | 25.3701 | 451.5414 | 22.0545 | 431.5604 | 28.9351 | 473.5556 | 30.5242 | 448.7604 | 21.7373

## REE_Norm
MATRIX
| La | Ce | Pr | Nd | Sm | Eu | Gd | Tb | Dy | Y | Ho | Er | Tm | Yb | Lu | ΣREE |  | Reference materials for normalization
M1 | 38.3833 | 172.8474 | 10.5782 | 35.9274 | 13.2496 | 1.9294 | 7.863 | 1.1014 | 4.6173 | 24.8462 | 1.0514 | 2.9651 | 0.35797 | 3.0962 | 0.39853 | 319.2124 |  | La | Ce | Pr | Nd | Sm | Eu | Gd | Tb | Dy | Y | Ho | Er | Tm | Yb | Lu
M2 | 232.9518 | 491.649 | 63.9835 | 203.0715 | 42.6037 | 8.3751 | 35.3321 | 3.9368 | 21.4597 | 97.8123 | 3.6185 | 9.3579 | 1.1074 | 6.8172 | 0.97428 | 1223.0509 | PASS | 44.56 | 88.25 | 10.15 | 37.32 | 6.884 | 1.215 | 6.043 | 0.8914 | 5.325 | 27.31 | 1.053 | 3.075 | 0.451 | 3.012 | 0.4386 | Pourmand et al., 2012
M3 | 148.8716 | 329.7678 | 25.499 | 89.5739 | 21.4767 | 6.2839 | 23.6855 | 4.1639 | 25.3668 | 166.1363 | 4.974 | 13.5311 | 1.6799 | 10.6226 | 1.3223 | 872.9553
M4 | 30.1186 | 60.285 | 7.1671 | 27.7256 | 5.2784 | 1.3477 | 6.6477 | 1.014 | 6.142 | 33.631 | 1.4417 | 4.165 | 0.66409 | 4.5739 | 0.63673 | 190.8386 |  | La: REE | [5 empty] | ETRL/ETRP |  | REEP | REEM |  | (CeN/LaNXPrN)1/2 | (EuN/0,67SmNX0,33TbN) |  |  | Média | Erro
M5 | 58.062 | 94.4588 | 14.4809 | 45.5988 | 8.1788 | 2.066 | 7.8187 | 1.0253 | 7.0854 | 39.4487 | 1.4856 | 4.0242 | 0.73021 | 4.5772 | 0.56247 | 289.6031 |  | La | Ce | Pr | Nd | Sm | Eu | Gd | Tb | Dy | Y | Ho | Er | Tm | Yb | Lu | ΣREE | ΣETRL | ΣETRM | ΣETRP | Y/Ho | Nb/Yb | Pr/Yb | Tb/Yb | (Nd/Dy)SN | La/La* | Ce/Ce* | Eu/Eu* | Eu/Eu*2
M6 | 43.2157 | 77.8337 | 15.2834 | 40.6962 | 10.4666 | 1.9346 | 5.7927 | 0.906 | 5.7374 | 35.3292 | 1.2509 | 3.9175 | 0.49973 | 4.0846 | 0.58241 | 247.5308 | M1 | 0.86139 | 1.9586 | 1.0422 | 0.96269 | 1.9247 | 1.5879 | 1.3012 | 1.2355 | 0.8671 | 0.90978 | 0.99849 | 0.96424 | 0.79373 | 1.028 | 0.90864 | 17.3442 | 4.8249 | 6.9164 | 5.6029 | 23.6314 | 0.93649 | 1.0138 | 1.2019 | 1.1102 | 0.70522 | 1.7359 | 0.50207 | 0.98451 | Ce/Ce* | 0.93212 | 0.11471
M7 | 238.6577 | 343.4964 | 46.3163 | 169.5398 | 41.0167 | 9.5818 | 30.1139 | 4.1621 | 24.1036 | 125.1628 | 4.4229 | 10.5906 | 1.5641 | 9.8251 | 1.5001 | 1060.0538 | M2 | 5.2278 | 5.5711 | 6.3038 | 5.4414 | 6.1888 | 6.8931 | 5.8468 | 4.4164 | 4.03 | 3.5816 | 3.4364 | 3.0432 | 2.4555 | 2.2634 | 2.2213 | 66.9205 | 22.5441 | 27.375 | 17.0014 | 27.0309 | 2.4041 | 2.7851 | 1.9513 | 1.3502 | 0.61792 | 0.76286 | 2.4228 | 1.1454 | Eu/Eu* | 1.2011 | 0.079055
M8 | 232.4213 | 505.0437 | 42.3104 | 133.6359 | 19.7234 | 2.19 | 12.7147 | 1.709 | 9.065 | 47.7669 | 1.7179 | 4.7793 | 0.66165 | 4.4969 | 0.60376 | 1018.8399 | M3 | 3.3409 | 3.7367 | 2.5122 | 2.4002 | 3.1198 | 5.1719 | 3.9195 | 4.6712 | 4.7637 | 6.0834 | 4.7237 | 4.4004 | 3.7249 | 3.5268 | 3.0147 | 59.11 | 11.99 | 21.6461 | 25.4738 | 33.4007 | 0.68055 | 0.71233 | 1.3245 | 0.50384 | 1.2139 | 1.4211 | 3.8141 | 1.4695 | ΣETRL | 8.7392 | 6.8707
M9 | 14.9368 | 25.5068 | 3.9145 | 17.9703 | 3.3118 | 1.2139 | 5.1708 | 0.94811 | 5.6568 | 33.1971 | 1.0292 | 3.5546 | 0.6103 | 4.2912 | 0.58022 | 121.8925 | M4 | 0.67591 | 0.68312 | 0.70612 | 0.74292 | 0.76676 | 1.1093 | 1.1001 | 1.1376 | 1.1534 | 1.2315 | 1.3691 | 1.3545 | 1.4725 | 1.5186 | 1.4517 | 16.4729 | 2.8081 | 5.2671 | 8.3978 | 23.3276 | 0.48922 | 0.46499 | 0.7491 | 0.64409 | 1.0596 | 1.0178 | 0.81056 | 1.1884 | ΣETRM | 11.5648 | 9.5694
M10 | 42.6075 | 45.4818 | 8.9826 | 27.1344 | 5.4983 | 1.2358 | 6.5889 | 0.97435 | 6.154 | 36.8553 | 1.2737 | 3.8139 | 0.57445 | 4.3456 | 0.57451 | 192.0951 | M5 | 1.303 | 1.0704 | 1.4267 | 1.2218 | 1.1881 | 1.7004 | 1.2938 | 1.1502 | 1.3306 | 1.4445 | 1.4108 | 1.3087 | 1.6191 | 1.5197 | 1.2824 | 20.2702 | 5.0219 | 6.6632 | 8.5851 | 26.5547 | 0.80402 | 0.93882 | 0.75691 | 0.91826 | 0.66986 | 0.64251 | 0.81083 | 1.3702 | ΣETRP | 11.4758 | 7.0044
M11 | 37.6164 | 52.4865 | 7.3604 | 26.605 | 6.3756 | 1.2952 | 6.8976 | 0.8729 | 5.5169 | 30.109 | 1.0052 | 3.3467 | 0.5063 | 3.3633 | 0.5774 | 183.9343 | M6 | 0.96983 | 0.88197 | 1.5058 | 1.0905 | 1.5204 | 1.5923 | 0.95859 | 1.0164 | 1.0775 | 1.2936 | 1.1879 | 1.274 | 1.108 | 1.3561 | 1.3279 | 18.1607 | 4.448 | 6.1651 | 7.5476 | 28.2439 | 0.8041 | 1.1103 | 0.74948 | 1.0121 | 0.3378 | 0.42419 | 0.52426 | 1.2846
EXOSKELETON | [16 empty] | M7 | 5.3559 | 3.8923 | 4.5632 | 4.5429 | 5.9583 | 7.8862 | 4.9833 | 4.6691 | 4.5265 | 4.583 | 4.2003 | 3.4441 | 3.468 | 3.262 | 3.4203 | 68.7553 | 18.3542 | 28.0234 | 22.3777 | 28.2986 | 1.3927 | 1.3989 | 1.4314 | 1.0036 | 1.1633 | 0.84918 | 3.0439 | 1.4415
E1 | 58.2718 | 100.5232 | 12.7498 | 40.2464 | 9.247 | 1.8891 | 7.5775 | 0.92038 | 4.9225 | 27.1099 | 0.8979 | 2.1904 | 0.23045 | 1.987 | 0.30976 | 269.0731 | M8 | 5.2159 | 5.7229 | 4.1685 | 3.5808 | 2.8651 | 1.8025 | 2.104 | 1.9172 | 1.7023 | 1.7491 | 1.6314 | 1.5543 | 1.4671 | 1.493 | 1.3766 | 38.3507 | 18.6881 | 10.3912 | 9.2713 | 27.8061 | 2.3984 | 2.792 | 1.2841 | 2.1035 | 0.92332 | 1.1793 | 0.59409 | 0.72548
E2 | 72.875 | 164.1374 | 14.0682 | 62.2961 | 9.8681 | 3.8957 | 10.6691 | 1.3955 | 6.9528 | 46.9311 | 1.4428 | 4.3985 | 0.69448 | 4.0286 | 0.7329 | 404.3864 | M9 | 0.33521 | 0.28903 | 0.38567 | 0.48152 | 0.48108 | 0.99907 | 0.85567 | 1.0636 | 1.0623 | 1.2156 | 0.97738 | 1.156 | 1.3532 | 1.4247 | 1.3229 | 13.4029 | 1.4914 | 4.4617 | 7.4497 | 32.2556 | 0.33798 | 0.2707 | 0.74655 | 0.45328 | 1.3549 | 0.93568 | 1.0879 | 1.4948
E3 | 54.9443 | 180.276 | 17.8196 | 59.889 | 12.0974 | 2.3949 | 8.8512 | 1.2957 | 5.4273 | 26.0817 | 0.97026 | 2.3102 | 0.22224 | 1.9213 | 0.23777 | 374.7388 | M10 | 0.95618 | 0.51537 | 0.88499 | 0.72708 | 0.7987 | 1.0171 | 1.0903 | 1.0931 | 1.1557 | 1.3495 | 1.2096 | 1.2403 | 1.2737 | 1.4428 | 1.3099 | 16.0642 | 3.0836 | 5.1549 | 7.8257 | 28.9358 | 0.50394 | 0.6134 | 0.75761 | 0.62913 | 0.72927 | 0.47844 | 0.68558 | 1.0768
E4 | 39.5492 | 121.2693 | 18.2754 | 62.0826 | 11.3398 | 2.3588 | 10.3738 | 1.0837 | 4.8175 | 21.4157 | 0.83893 | 1.9286 | 0.21145 | 1.3707 | 0.17479 | 297.0903 | M11 | 0.84417 | 0.59475 | 0.72516 | 0.71289 | 0.92615 | 1.066 | 1.1414 | 0.97924 | 1.036 | 1.1025 | 0.95462 | 1.0883 | 1.1226 | 1.1166 | 1.3165 | 14.7269 | 2.877 | 5.1488 | 6.7011 | 29.9528 | 0.63843 | 0.64942 | 0.87697 | 0.68809 | 1.1251 | 0.80629 | 0.55513 | 1.0311
E5 | 63.8674 | 126.979 | 19.2575 | 52.3176 | 12.0656 | 2.3715 | 10.1999 | 1.2412 | 6.2088 | 35.8302 | 1.3855 | 3.2831 | 0.44184 | 3.2708 | 0.41568 | 339.1355
E6 | 42.9755 | 160.4087 | 9.5201 | 28.6028 | 5.6425 | 1.5791 | 4.9036 | 0.62384 | 3.1813 | 19.6857 | 0.63609 | 1.6628 | 0.18473 | 1.3338 | 0.20115 | 281.1416 | E1 | 1.3077 | 1.1391 | 1.2561 | 1.0784 | 1.3433 | 1.5549 | 1.2539 | 1.0325 | 0.92442 | 0.99267 | 0.85271 | 0.71232 | 0.51099 | 0.65969 | 0.70625 | 15.3249 | 4.7813 | 6.109 | 4.4346 | 30.1926 | 1.6347 | 1.9041 | 1.5652 | 1.1666 | 0.76732 | 0.77851 | 0.58865 | 1.1973 | Ce/Ce* | 0.98045 | 0.11913
E7 | 48.3034 | 99.0658 | 12.0513 | 36.4486 | 8.4814 | 2.3465 | 6.7584 | 0.75687 | 4.4047 | 27.0141 | 0.76743 | 2.513 | 0.33555 | 2.1128 | 0.40275 | 251.7626 | E2 | 1.6354 | 1.8599 | 1.386 | 1.6692 | 1.4335 | 3.2064 | 1.7655 | 1.5655 | 1.3057 | 1.7185 | 1.3702 | 1.4304 | 1.5399 | 1.3375 | 1.671 | 24.8946 | 6.5506 | 9.2765 | 9.0674 | 32.5279 | 1.248 | 1.0363 | 1.1704 | 1.2784 | 1.7114 | 1.6161 | 1.7246 | 2.0046 | Eu/Eu* | 1.3918 | 0.10088
E8 | 55.2838 | 64.9192 | 14.3919 | 41.1553 | 19.6275 | 4.3895 | 9.3992 | 1.8967 | 7.7213 | 42.8729 | 1.5304 | 5.0594 | 0.64325 | 5.4071 | 0.61808 | 274.9156 | E3 | 1.233 | 2.0428 | 1.7556 | 1.6047 | 1.7573 | 1.9711 | 1.4647 | 1.4536 | 1.0192 | 0.95502 | 0.92142 | 0.75128 | 0.49278 | 0.63788 | 0.54211 | 18.6026 | 6.6362 | 7.6659 | 4.3005 | 26.8812 | 2.5158 | 2.7523 | 2.2788 | 1.5745 | 0.58681 | 1.0636 | 0.80303 | 1.2235 | ΣETRL | 5.2859 | 0.73131
E9 | 60.1872 | 133.0114 | 17.444 | 61.3811 | 13.0155 | 2.6181 | 10.342 | 1.4588 | 7.3755 | 35.4995 | 1.2443 | 3.1395 | 0.36202 | 2.5095 | 0.26958 | 349.8578 | E4 | 0.88755 | 1.3742 | 1.8005 | 1.6635 | 1.6473 | 1.9414 | 1.7167 | 1.2157 | 0.90469 | 0.78417 | 0.7967 | 0.62718 | 0.46886 | 0.45508 | 0.39851 | 16.682 | 5.7258 | 7.4258 | 3.5305 | 25.5275 | 3.6554 | 3.9565 | 2.6715 | 1.8388 | 0.42077 | 0.70512 | 0.70571 | 1.1542 | ΣETRM | 7.2897 | 1.7527
E10 | 50.3506 | 128.1992 | 13.3515 | 51.9135 | 8.4957 | 2.1795 | 9.2946 | 1.0194 | 5.6829 | 33.8922 | 1.2642 | 2.9006 | 0.58803 | 3.6983 | 0.46094 | 313.2913 | E5 | 1.4333 | 1.4389 | 1.8973 | 1.4019 | 1.7527 | 1.9519 | 1.6879 | 1.3924 | 1.166 | 1.312 | 1.3158 | 1.0677 | 0.97968 | 1.0859 | 0.94774 | 20.8309 | 6.1713 | 7.9508 | 6.7088 | 25.8609 | 1.2909 | 1.7472 | 1.2822 | 1.2023 | 0.41243 | 0.56035 | 0.76373 | 1.1346 | ΣETRP | 5.4535 | 1.6713
E11 | 29.0207 | 92.15 | 8.5528 | 32.7246 | 7.4116 | 1.4645 | 5.3588 | 0.65062 | 2.7776 | 13.6206 | 0.50989 | 0.95378 | 0.10028 | 0.48947 | 0.076057 | 195.8612 | E6 | 0.96444 | 1.8177 | 0.93794 | 0.76642 | 0.81965 | 1.2997 | 0.81145 | 0.69984 | 0.59743 | 0.72082 | 0.60408 | 0.54073 | 0.4096 | 0.44282 | 0.45862 | 11.8912 | 4.4865 | 4.228 | 3.1767 | 30.9478 | 1.7308 | 2.1181 | 1.5804 | 1.2829 | 0.68656 | 1.5835 | 0.54657 | 1.5936
[17 empty] | E7 | 1.084 | 1.1226 | 1.1873 | 0.97665 | 1.232 | 1.9313 | 1.1184 | 0.84908 | 0.82717 | 0.98917 | 0.72881 | 0.81723 | 0.74402 | 0.70145 | 0.91826 | 15.2275 | 4.3705 | 5.958 | 4.8989 | 35.2005 | 1.3923 | 1.6927 | 1.2105 | 1.1807 | 0.61774 | 0.7777 | 0.65557 | 1.6434
[17 empty] | E8 | 1.2407 | 0.73563 | 1.4179 | 1.1028 | 2.8512 | 3.6128 | 1.5554 | 2.1277 | 1.45 | 1.5699 | 1.4534 | 1.6453 | 1.4263 | 1.7952 | 1.4092 | 25.3933 | 4.497 | 11.5971 | 9.2993 | 28.0138 | 0.61429 | 0.78985 | 1.1852 | 0.76052 | 0.52925 | 0.40349 | 1.3279 | 1.6397
[17 empty] | E9 | 1.3507 | 1.5072 | 1.7186 | 1.6447 | 1.8907 | 2.1548 | 1.7114 | 1.6366 | 1.3851 | 1.2999 | 1.1817 | 1.021 | 0.80271 | 0.83316 | 0.61464 | 20.7528 | 6.2213 | 8.7785 | 5.753 | 28.53 | 1.9741 | 2.0628 | 1.9643 | 1.1875 | 0.71979 | 0.83928 | 0.91866 | 1.1964
[17 empty] | E10 | 1.13 | 1.4527 | 1.3154 | 1.391 | 1.2341 | 1.7938 | 1.5381 | 1.1436 | 1.0672 | 1.241 | 1.2006 | 0.94328 | 1.3038 | 1.2279 | 1.0509 | 19.0335 | 5.2891 | 6.7769 | 6.9675 | 26.8083 | 1.1329 | 1.0713 | 0.9314 | 1.3034 | 0.9606 | 1.1678 | 0.81874 | 1.2941
[17 empty] | E11 | 0.65127 | 1.0442 | 0.84264 | 0.87687 | 1.0766 | 1.2053 | 0.88678 | 0.72988 | 0.52161 | 0.49874 | 0.48423 | 0.31017 | 0.22235 | 0.16251 | 0.17341 | 9.6866 | 3.415 | 4.4203 | 1.8514 | 26.7126 | 5.3959 | 5.1853 | 4.4914 | 1.6811 | 0.83696 | 1.2895 | 0.40247 | 1.2278

## Traces
| Mg24 |  | Si29 |  | Ca43 |  | Ti47 |  | Mn55 |  | Co59 |  | Ni60 |  | Cu63 |  | Zn66 |  | Mo95 |  | Ba137 |  | Pb208 |  | Th232 |  | U238
| value | 2s | value | 2s | value | 2s | value | 2s | value | 2s | value | 2s | value | 2s | value | 2s | value | 2s | value | 2s | value | 2s | value | 2s | value | 2s | value | 2s
Exoskeleton
E1 | 12170.5288 | 3690.7815 | 98543.2597 | 35254.261 | 400000 | 1.0371e-11 | 1703.1873 | 522.1334 | 1806.1509 | 144.1069 | 0.25621 | 0.38763 | 8.8488 | 3.1906 | 6.1576 | 1.9338 | 56.6567 | 22.38 | 0.29877 | 0.14168 | 116.2236 | 34.2857 | 7.089 | 1.3091 | 3.7267 | 0.8912 | 1.1126 | 0.58009
E2 | 28074.339 | 12136.4986 | 335642.3266 | 184611.3553 | 400000 | 1.3903e-11 | 5173.7722 | 2439.4349 | 1917.5181 | 223.9196 | 1.7016 | 0.71506 | 22.3777 | 9.7043 | 15.7128 | 8.558 | 155.0471 | 70.5851 | -0.0054268 | 0.25309 | 476.8446 | 274.8502 | 13.7285 | 5.7156 | 11.2699 | 3.8173 | 3.2195 | 1.3632
E3 | 8938.8362 | 2639.6973 | 61145.8657 | 27453.4734 | 400000 | 1.1466e-11 | 1500.5281 | 661.2765 | 1871.96 | 146.7967 | 1.5672 | 0.78688 | 6.6729 | 2.6558 | 6.8725 | 2.7818 | 54.8646 | 22.0537 | 0.22373 | 0.21147 | 89.8708 | 40.0273 | 7.0493 | 3.1568 | 4.6424 | 1.4655 | 1.1515 | 0.82564
E4 | 7608.7617 | 1345.2592 | 32845.0287 | 8078.7924 | 400000 | 1.2222e-11 | 2139.0482 | 974.1643 | 2033.375 | 90.8134 | 1.1791 | 0.38547 | 7.1296 | 1.8147 | 4.2273 | 0.68967 | 29.1255 | 7.438 | 0.22673 | 0.11817 | 53.9542 | 11.3793 | 5.8596 | 1.7343 | 2.5386 | 0.37698 | 0.43475 | 0.074973
E5 | 14760.5963 | 4687.9516 | 108904.9907 | 44118.6336 | 400000 | 1.1178e-11 | 2342.7528 | 1087.0656 | 1649.3725 | 137.7228 | 1.6446 | 0.51153 | 12.2107 | 4.1597 | 8.0894 | 2.3235 | 91.1982 | 30.4169 | 0.23399 | 0.12076 | 155.8711 | 61.0322 | 7.7502 | 1.648 | 11.2689 | 4.5368 | 0.97375 | 0.33397
E6 | 8287.0827 | 2051.7171 | 34574.0806 | 12424.1287 | 400000 | 1.0583e-11 | 771.194 | 342.7841 | 1688.885 | 127.9653 | 0.71104 | 0.35121 | 6.7785 | 2.4429 | 4.0561 | 1.512 | 39.2562 | 13.7114 | 0.21554 | 0.093417 | 48.9825 | 14.1941 | 4.8619 | 0.99497 | 2.734 | 0.53719 | 0.3534 | 0.061686
E7 | 26190.7536 | 10516.2325 | 241094.6018 | 111693.2001 | 400000 | 1.1505e-11 | 5282.9622 | 2542.7815 | 1949.1798 | 196.5924 | 0.93029 | 1.0499 | 22.8821 | 10.485 | 13.9773 | 6.0814 | 162.6413 | 69.6466 | 0.31979 | 0.27428 | 360.0285 | 165.6938 | 9.9957 | 3.2933 | 5.7021 | 2.2417 | 1.5441 | 0.71942
E8 | 45433.3825 | 16912.6459 | 414726.8951 | 166129.1927 | 400000 | 1.1511e-11 | 35228.6779 | 17828.0064 | 2456.17 | 259.9414 | 5.7341 | 2.5699 | 51.462 | 22.3188 | 25.495 | 9.5013 | 271.7235 | 101.5938 | 0.69875 | 0.46438 | 508.822 | 198.7046 | 17.044 | 5.5957 | 19.8264 | 9.2386 | 3.2124 | 1.3057
E9 | 5199.1868 | 667.2319 | 46227.3942 | 12353.4421 | 400000 | 1.8932e-11 | 2767.7134 | 1214.7345 | 1452.0993 | 183.2732 | 0.26621 | 0.42958 | 4.1708 | 0.91335 | 17.0951 | 5.6211 | 46.2749 | 10.5301 | 0.7282 | 0.90192 | 65.5747 | 9.1992 | 14.1824 | 4.8836 | 5.9432 | 0.7664 | 0.6587 | 0.14438
E10 | 13923.7861 | 4625.9586 | 232984.5391 | 91606.7741 | 400000 | 1.1812e-11 | 10666.6471 | 4576.2678 | 2217.5916 | 215.5239 | 1.8302 | 1.1178 | 16.9749 | 6.7268 | 19.8348 | 6.8113 | 113.9916 | 46.2152 | 0.35872 | 0.25218 | 249.8235 | 103.4255 | 18.7554 | 6.0041 | 10.747 | 5.742 | 2.3193 | 0.81344
E11 | 3103.7762 | 122.6614 | 2588.9632 | 1039.6236 | 400000 | 1.1e-11 | 76.6687 | 20.6959 | 1547.5463 | 66.9381 | -0.068986 | 0.23259 | 0.55738 | 0.43467 | 1.4023 | 0.51505 | 6.183 | 1.5566 | 0.021393 | 0.082379 | 10.4339 | 2.2074 | 2.2336 | 0.66569 | 0.90161 | 0.26607 | 0.52092 | 0.21435
matriz
M1 | 327510.4028 | 71638.2011 | 5950746.0967 | 1546439.4459 | 400000 | 1.2403e-11 | 38764.397 | 13163.3917 | 4416.8065 | 570.525 | 20.6555 | 11.1188 | 350.1975 | 91.0144 | 762.4067 | 166.5841 | 2295.8642 | 502.8047 | 7.4258 | 4.1134 | 5405.868 | 1270.905 | 619.6671 | 141.8224 | 112.898 | 28.743 | 28.6157 | 9.6819
M2 | 28606.9129 | 12713.3737 | 321917.2948 | 144136.1131 | 400000 | 1.2596e-11 | 6555.6858 | 3001.904 | 2482.1398 | 192.7998 | 1.1867 | 0.78969 | 26.4112 | 11.5546 | 34.0891 | 14.8097 | 142.3308 | 70.9679 | 0.39178 | 0.16597 | 401.0366 | 172.3092 | 17.8085 | 6.9538 | 16.6969 | 7.5736 | 4.7117 | 2.5192
M3 | 36967.7459 | 16423.132 | 409657.5182 | 215933.6087 | 400000 | 1.6842e-11 | 7573.6629 | 3475.0429 | 3689.932 | 200.9 | 5.6336 | 1.9436 | 59.9158 | 26.4707 | 52.6228 | 26.57 | 234.219 | 122.8743 | 0.50358 | 0.49067 | 1123.1338 | 568.0143 | 26.1955 | 9.0212 | 12.7478 | 5.2272 | 3.8941 | 2.2092
M4 | 205204.6681 | 40233.2121 | 2654654.9879 | 597155.8342 | 400000 | 2.6648e-11 | 46715.6964 | 7295.5274 | 4555.0284 | 560.8496 | 21.488 | 6.8944 | 284.5172 | 27.7602 | 502.6297 | 146.7372 | 1325.4268 | 360.2501 | 5.8329 | 3.1649 | 3150.9353 | 654.849 | 461.3787 | 114.5149 | 118.7803 | 36.7208 | 24.4774 | 6.9042
M5 | 34256.1084 | 7892.1663 | 476903.8371 | 140587.7844 | 400000 | 1.8754e-11 | 8511.6427 | 2879.918 | 2778.82 | 389.0638 | 2.6972 | 0.7521 | 32.3352 | 7.0238 | 31.2612 | 7.9943 | 174.1338 | 43.7847 | 0.68155 | 0.33259 | 681.8067 | 164.3324 | 18.4054 | 3.9936 | 20.242 | 12.8661 | 4.5831 | 1.8536
M6 | 68940.1935 | 14871.503 | 929030.8994 | 153732.4108 | 400000 | 1.2949e-11 | 14385.9472 | 2666.4028 | 3142.6543 | 275.583 | 5.9466 | 2.0997 | 83.5232 | 18.2147 | 48.6045 | 8.7151 | 315.0963 | 64.4704 | 1.5232 | 0.81051 | 1282.1972 | 256.8568 | 26.1025 | 5.4452 | 26.3693 | 6.7565 | 7.1695 | 1.6881
M7 | 15077.0672 | 2827.4306 | 171180.3553 | 39589.3855 | 400000 | 1.2677e-11 | 2375.6385 | 706.7276 | 2182.7149 | 157.4902 | 2.3671 | 0.79807 | 18.8776 | 4.6354 | 13.8977 | 3.6314 | 86.0191 | 21.2561 | 0.16217 | 0.23458 | 238.3225 | 55.856 | 10.4528 | 2.2247 | 7.3292 | 2.064 | 1.8527 | 0.58986
M8 | 793083.6246 | 143809.1608 | 15115718.1072 | 2826385.6122 | 400000 | 1.2154e-11 | 758294.5995 | 288068.1552 | 8261.6527 | 1163.8946 | 88.64 | 25.5134 | 1027.3236 | 222.5705 | 929.3415 | 213.5935 | 4532.0514 | 1006.0037 | 12.8032 | 9.958 | 19276.3165 | 3845.8726 | 680.5324 | 172.9898 | 1693.4363 | 1615.3156 | 180.3869 | 62.3643
M9 | 1275415.1063 | 383121.0309 | 19802984.7706 | 5904399.7395 | 400000 | 1.5148e-11 | 246985.3734 | 78298.2134 | 11647.897 | 2979.3253 | 104.3791 | 48.1789 | 1384.2943 | 404.9396 | 1089.7915 | 310.2016 | 5996.9609 | 1717.2724 | 6.1917 | 16.3862 | 30286.8744 | 9227.0557 | 596.0363 | 173.4715 | 408.6999 | 136.1455 | 192.1786 | 128.8886
M10 | 608436.2244 | 210288.2527 | 8218045.16 | 2978098.3001 | 400000 | 1.2445e-11 | 111879.9918 | 41435.3082 | 8070.8272 | 2043.9193 | 56.7072 | 23.0082 | 722.9444 | 270.0461 | 529.571 | 193.5405 | 2954.0885 | 1102.2804 | 2.2749 | 5.5143 | 10278.5257 | 3409.672 | 315.2468 | 118.3732 | 220.7839 | 81.0387 | 50.0483 | 17.1837
M11 | 827354.6752 | 285635.6346 | 15311527.1069 | 5014267.2631 | 400000 | 1.2171e-11 | 285864.4581 | 99879.0925 | 8875.9464 | 2525.8781 | 88.0793 | 33.9802 | 1018.6101 | 345.4783 | 804.1448 | 287.9803 | 4111.3147 | 1444.0301 | 22.3072 | 12.406 | 16891.6849 | 5741.9246 | 457.1689 | 163.7502 | 402.8089 | 152.2497 | 82.56 | 29.5308
G_NIST612
NIST612-1 | 69.3453 | 15.1988 | 352789.203 | 29393.4544 | 85002 | 1.3385e-12 | 31.0897 | 21.8101 | 38.7386 | 3.0671 | 38.1016 | 10.0472 | 39.6683 | 12.5049 | 40.4455 | 4.7103 | 36.3967 | 7.629 | 40.4908 | 5.905 | 42.1713 | 6.2064 | 39.8539 | 4.6411 | 38.5769 | 2.3654 | 37.5199 | 2.6493
NIST612-2 | 68.4564 | 19.3537 | 339484.8629 | 16255.614 | 85002 | 1.0977e-12 | 38.0783 | 15.2986 | 37.5123 | 2.5283 | 36.176 | 5.7127 | 37.0935 | 12.9178 | 38.1607 | 4.262 | 43.3749 | 7.2761 | 39.9157 | 6.7512 | 33.9919 | 5.4444 | 39.184 | 3.5246 | 38.8903 | 3.2439 | 38.9475 | 3.044
NIST612-3 | 78.4474 | 16.8756 | 338326.6569 | 20638.7707 | 85002 | 1.694e-12 | 58.4269 | 28.0377 | 43.0294 | 4.0601 | 38.5672 | 6.156 | 33.0603 | 13.1482 | 36.1624 | 4.0009 | 33.6887 | 8.4566 | 37.8496 | 6.4678 | 40.1135 | 4.2814 | 41.8933 | 5.1872 | 37.9047 | 2.5919 | 36.7285 | 2.6379
NIST612-4 | 54.3574 | 24.4122 | 327227.1777 | 16740.2682 | 85002 | 2.0185e-12 | 54.411 | 33.1251 | 39.4828 | 3.2546 | 32.7921 | 8.3016 | 37.793 | 12.6505 | 37.2376 | 4.4911 | 32.2289 | 15.6637 | 35.5113 | 6.4134 | 43.736 | 6.1824 | 38.1048 | 3.2639 | 37.5358 | 3.0692 | 38.9749 | 3.5949
NIST612-5 | 54.7321 | 18.0103 | 325110.9552 | 15918.2386 | 85002 | 0 | 87.3836 | 49.5643 | 39.6047 | 4.9744 | 29.0847 | 5.9567 | 41.7559 | 7.5223 | 36.5095 | 3.2996 | 51.479 | 15.7605 | 30.6753 | 5.6979 | 41.4642 | 5.5104 | 35.6281 | 2.3999 | 34.8798 | 2.3178 | 34.726 | 2.3845
NIST612-6 | 56.2588 | 20.2888 | 338396.1746 | 26441.5124 | 85002 | 1.0977e-12 | 55.3265 | 29.7442 | 36.5563 | 2.7387 | 34.0328 | 6.7431 | 47.3525 | 14.5666 | 39.2608 | 4.559 | 48.6588 | 13.2931 | 34.8508 | 6.1807 | 36.9235 | 6.4248 | 40.3118 | 4.7068 | 37.793 | 2.6306 | 38.6504 | 3.183
NIST612-7 | 75.7838 | 13.0378 | 370294.4427 | 33073.5406 | 85002 | 1.0684e-12 | -104.5358 | 244.2971 | 42.7027 | 11.5133 | 45.0766 | 9.411 | 29.8294 | 10.7375 | 38.1146 | 4.5026 | 47.6882 | 18.0249 | 38.3004 | 5.8893 | 35.3656 | 5.9159 | 43.3402 | 5.5981 | 38.7958 | 2.5848 | 39.237 | 3.7071
NIST612-8 | 66.0076 | 26.5799 | 327442.106 | 19312.4177 | 85002 | 1.2902e-12 | -29.6334 | 158.5486 | 39.2374 | 3.8569 | 37.3051 | 5.4902 | 42.3471 | 13.3286 | 37.6451 | 4.5986 | 27.0318 | 12.4702 | 43.1564 | 7.5614 | 38.9963 | 8.3643 | 37.5863 | 3.9126 | 39.7753 | 3.7145 | 36.6529 | 3.5719
NIST612-9 | 76.1246 | 37.84 | 386143.0722 | 44219.7164 | 85002 | 0 | 21.2495 | 214.6214 | 40.9775 | 8.9084 | 28.7164 | 12.5642 | 41.0909 | 15.7108 | 38.852 | 5.7868 | 42.558 | 14.4201 | 39.1595 | 6.7639 | 42.5796 | 8.2788 | 43.3072 | 5.5368 | 37.8727 | 2.6118 | 37.7097 | 2.7222
Diamantina
D1 | 1.6595 | 2.404 | 105.85 | 74.936 | 1076.3998 | 269.2472 | 12.2342 | 4.4417 | -0.30232 | 0.21323 | 0.2714 | 1.0485 | 0.91715 | 1.7749 | -0.072108 | 0.33462 | 0.22567 | 1.1586 | 0.48443 | 0.31244 | 4.187 | 0.71078 | 137.4205 | 4.6524 | 3673.6278 | 281.8537 | 405.7489 | 31.807
D2 | 5.3698 | 2.2357 | 371.6805 | 102.8228 | 968.9919 | 229.3654 | 10.1121 | 4.3961 | -0.38382 | 0.18592 | 0.34557 | 1.1436 | -0.66877 | 1.8723 | 0.30847 | 0.3536 | -0.41968 | 1.2871 | 0.60264 | 0.3465 | 3.9805 | 0.95688 | 189.986 | 7.9142 | 5170.824 | 375.0643 | 383.2414 | 29.0479
D3 | 5.8922 | 2.3507 | 394.395 | 137.4786 | 1142.5367 | 242.165 | 6.5976 | 4.7864 | -0.21941 | 0.2377 | 2.1868 | 1.3556 | 1.373 | 1.7837 | 0.30743 | 0.32944 | 1.6961 | 0.8673 | 0.42341 | 0.26554 | 4.4636 | 0.78829 | 173.2337 | 6.1531 | 4761.7092 | 373.069 | 378.394 | 28.1207
D4 | -1.7312 | 3.3235 | 309.558 | 83.5289 | 921.6511 | 267.3328 | 10.628 | 9.2031 | -0.058332 | 0.16631 | 0.96195 | 1.0727 | 1.2231 | 1.6068 | 0.49448 | 0.43861 | 0.96004 | 1.6749 | 0.493 | 0.53384 | 4.6961 | 1.0968 | 184.8843 | 7.2099 | 5073.594 | 379.5981 | 382.9987 | 26.1904
D5 | 1.1083 | 2.2621 | 485.4417 | 95.0238 | 1088.7813 | 221.5061 | 10.0811 | 9.0697 | 0.31483 | 0.47752 | 1.1726 | 1.4616 | -0.093527 | 1.8157 | 0.72634 | 0.38721 | 1.8531 | 1.8204 | 0.66725 | 0.58083 | 4.1967 | 0.93371 | 139.7434 | 6.7111 | 3882.0789 | 300.2055 | 404.9339 | 31.6961
D6 | 13.5278 | 10.5133 | 344.3016 | 99.5906 | 1312.4053 | 260.7354 | 18.7688 | 11.4549 | 0.049829 | 0.18323 | 1.1635 | 1.2035 | 1.6632 | 2.2237 | 0.64206 | 0.38712 | 1.9615 | 1.9388 | 1.0769 | 0.55937 | 3.4708 | 0.7084 | 188.4319 | 9.5242 | 5259.7184 | 402.1603 | 381.7959 | 29.4955
D7 | 1.7142 | 5.8538 | 375.8096 | 212.6719 | 1217.1849 | 269.6925 | 10.5849 | 58.0295 | 0.29047 | 0.18986 | -0.63554 | 1.3883 | 1.386 | 1.7454 | 0.04692 | 0.42525 | -0.32187 | 1.1772 | 0.34117 | 0.38393 | 4.585 | 1.2177 | 136.5415 | 6.7491 | 3798.3369 | 250.7631 | 404.719 | 28.158
D8 | -0.52781 | 2.265 | 463.9673 | 158.1573 | 1282.6314 | 447.0472 | 62.2724 | 69.9423 | 0.44428 | 0.42951 | 0.14142 | 1.1331 | 1.8179 | 2.023 | -0.14066 | 0.35762 | 1.5123 | 1.2351 | 0.27095 | 0.59909 | 4.0139 | 0.85572 | 173.145 | 5.3331 | 4856.2211 | 367.9167 | 364.8884 | 28.3862
D9 | 9.6302 | 15.8205 | 241.4069 | 69.7329 | 1347.6689 | 300.9807 | 147.4382 | 105.2993 | 0.10096 | 0.19579 | -1.2753 | 1.5187 | -0.29189 | 1.5682 | 0.18143 | 0.41471 | -0.42961 | 1.7184 | 0.18282 | 0.62561 | 2.7385 | 0.78247 | 130.091 | 5.5946 | 3666.6582 | 225.82 | 397.9947 | 28.2714
Durango
Du1 | 119.2409 | 13.1009 | 2633.978 | 239.8275 | 400000 | 1.0235e-11 | 7.7165 | 7.2194 | 108.3468 | 12.8719 | 2.8603 | 1.5697 | 0.6736 | 2.8182 | 1.0456 | 0.61582 | 0.47726 | 1.788 | 0.69967 | 0.4492 | 2.7334 | 0.82158 | 0.81101 | 0.15885 | 302.5964 | 31.1813 | 17.8509 | 1.9602
Du2 | 114.5519 | 12.7217 | 3025.396 | 285.9647 | 400000 | 1.1183e-11 | 5.1176 | 7.6463 | 109.9001 | 12.1777 | 0.96875 | 2.1926 | 3.0454 | 3.0664 | 1.0608 | 0.54768 | -0.38789 | 2.2866 | 0.27956 | 0.27022 | 2.933 | 0.99074 | 0.7793 | 0.15841 | 306.4944 | 29.3642 | 18.8801 | 2.0497
Du3 | 105.4262 | 13.56 | 3361.3001 | 298.5882 | 400000 | 9.3004e-12 | 13.4426 | 8.9228 | 105.4015 | 11.2036 | -0.28251 | 1.7318 | -0.56297 | 3.9765 | 1.8037 | 0.80966 | -3.8543 | 2.2694 | 0.47906 | 0.48533 | 2.6395 | 1.0105 | 1.2841 | 0.57394 | 309.7893 | 36.1506 | 20.9369 | 2.606
Du4 | 125.6822 | 27.784 | 3234.8179 | 689.6475 | 400000 | 1.2254e-11 | 17.2753 | 21.1269 | 97.9256 | 11.6594 | 1.2248 | 2.1254 | 3.3842 | 2.9763 | -0.19323 | 0.67064 | 0.75486 | 2.4206 | 0.62397 | 0.85017 | 2.4562 | 1.0438 | 0.71726 | 0.13981 | 289.3458 | 29.698 | 17.7436 | 1.9551
Du5 | 110.0758 | 14.1093 | 2510.6648 | 246.7911 | 400000 | 9.8179e-12 | 15.0568 | 14.2336 | 96.4524 | 10.8213 | -0.91301 | 1.959 | 0.62423 | 2.6655 | -0.77179 | 0.6226 | 0.16742 | 2.3547 | 1.3183 | 1.0203 | 2.1054 | 1.2931 | 0.92582 | 0.26618 | 296.6766 | 30.587 | 17.9659 | 1.8619
Du6 | 103.1023 | 12.781 | 2573.8801 | 312.1964 | 400000 | 9.7661e-12 | 16.0541 | 15.1085 | 98.5476 | 10.7525 | -1.9112 | 1.9328 | 5.7541 | 3.6042 | -0.82564 | 0.59899 | -0.6055 | 2.4625 | 1.0169 | 0.70924 | 1.4278 | 1.2309 | 0.859 | 0.1598 | 297.1056 | 30.2139 | 18.3453 | 1.8907
Du7 | 93.8459 | 10.0776 | 3380.8931 | 1787.636 | 400000 | 1.3524e-11 | 202.889 | 127.8457 | 94.7803 | 13.3894 | 2.8156 | 2.735 | 0.96836 | 2.8557 | -0.011089 | 0.80769 | -5.3211 | 2.6543 | -0.67105 | 0.65004 | 1.1151 | 0.91733 | 0.83205 | 0.24189 | 301.2374 | 31.4677 | 17.0838 | 1.7849
Du8 | 102.1997 | 11.5954 | 2432.401 | 219.6888 | 400000 | 1.1573e-11 | 125.2747 | 132.6455 | 89.9056 | 9.1523 | -1.9378 | 2.5352 | -3.2783 | 3.3262 | 1.3628 | 1.0483 | -0.80144 | 2.5669 | -0.77989 | 0.87668 | 0.52083 | 0.86423 | 0.77057 | 0.13723 | 309.4137 | 30.4771 | 19.2598 | 2.1229
Du9 | 90.2992 | 10.9181 | 5160.0143 | 4922.7473 | 400000 | 1.1217e-11 | -193.4222 | 301.3608 | 89.5918 | 10.0919 | -1.3303 | 2.7688 | -3.4033 | 2.8833 | 0.65043 | 0.86096 | 0.46954 | 3.3119 | -0.94601 | 0.91748 | 0.54438 | 1.0812 | 0.8417 | 0.27846 | 294.6868 | 29.5165 | 18.6925 | 2.3291
G_NIST610
NIST610-1 | 491.2157 | 33.5006 | 339354.0944 | 20122.018 | 82144 | 2.5464e-12 | 328.9069 | 31.3676 | 467.5114 | 26.3779 | 342.4131 | 23.1559 | 449.4722 | 32.45 | 381.5651 | 29.4809 | 452.2449 | 44.8438 | 431.4729 | 48.3085 | 489.1674 | 34.8118 | 434.6963 | 35.5264 | 474.1715 | 39.2356 | 474.3429 | 31.7995
NIST610-2 | 593.4752 | 78.8231 | 370877.4835 | 36564.7103 | 82144 | 2.6769e-12 | 323.5524 | 41.5106 | 497.2523 | 35.2058 | 387.8269 | 38.5419 | 500.8205 | 57.5153 | 425.6185 | 43.4349 | 481.0831 | 47.5582 | 482.5265 | 70.1767 | 534.9405 | 46.0074 | 467.0658 | 42.1181 | 496.1221 | 35.6613 | 525.5567 | 51.8058
NIST610-3 | 535.2547 | 48.3901 | 353343.0717 | 30280.1021 | 82144 | 2.1953e-12 | 338.7554 | 35.2215 | 496.8165 | 38.5698 | 357.0767 | 21.7465 | 457.4421 | 37.9502 | 385.0349 | 27.1867 | 462.8636 | 37.6008 | 448.6029 | 52.3952 | 501.2788 | 42.2495 | 425.5652 | 33.0103 | 476.5277 | 27.6086 | 492.8524 | 35.4738
NIST610-4 | 600.6776 | 174.3976 | 311423.1652 | 14873.3782 | 82144 | 2.7729e-12 | 545.0742 | 60.2012 | 425.8145 | 24.2347 | 337.1903 | 26.3017 | 359.7168 | 29.1709 | 352.7034 | 22.9161 | 434.1801 | 31.8762 | 392.3436 | 36.3827 | 446.493 | 30.3849 | 378.9202 | 19.5466 | 419.2212 | 26.8958 | 436.661 | 33.989
NIST610-5 | 461.1681 | 39.1521 | 323403.735 | 18837.5337 | 82144 | 2.4415e-12 | 584.6953 | 68.6518 | 434.9627 | 31.3443 | 367.1054 | 27.5492 | 392.1414 | 30.3484 | 374.904 | 27.4201 | 487.6036 | 41.1247 | 424.8756 | 44.2504 | 448.1787 | 27.6778 | 419.3943 | 28.0464 | 458.0938 | 33.7713 | 466.7199 | 35.8033
NIST610-6 | 424.0473 | 38.7286 | 305597.9559 | 19112.0035 | 82144 | 2.6769e-12 | 580.0965 | 55.5524 | 419.0256 | 38.0277 | 349.792 | 34.0249 | 392.2682 | 41.0018 | 353.1211 | 30.0627 | 439.2867 | 50.6984 | 393.0672 | 51.5022 | 460.0388 | 50.2824 | 383.5833 | 35.664 | 436.9279 | 38.3666 | 457.9287 | 49.539
NIST610-7 | 635.8018 | 257.9927 | 335212.7108 | 21314.5382 | 82144 | 2.7957e-12 | 1622.3809 | 199.651 | 393.0976 | 24.9907 | 368.8295 | 25.637 | 353.74 | 28.8221 | 358.7838 | 27.9955 | 435.5671 | 48.6547 | 382.6794 | 27.1388 | 426.9727 | 31.8714 | 403.3619 | 34.7734 | 455.6406 | 39.6271 | 443.4743 | 29.9414
NIST610-8 | 540.1083 | 61.7059 | 355844.3566 | 29835.0333 | 82144 | 1.694e-12 | 1805.3068 | 181.7599 | 410.4917 | 31.8805 | 374.5341 | 25.0141 | 346.0816 | 23.8194 | 381.617 | 28.6192 | 472.2824 | 38.6365 | 440.9779 | 61.7123 | 473.1556 | 51.9075 | 418.4145 | 27.4964 | 475.1219 | 36.1936 | 458.5753 | 30.5283
NIST610-9 | 518.5625 | 60.9574 | 350507.2131 | 24191.734 | 82144 | 2.1368e-12 | 1977.8051 | 218.3804 | 420.9222 | 28.9276 | 386.0762 | 31.0662 | 344.5017 | 25.762 | 358.5596 | 22.5387 | 495.8934 | 56.4951 | 423.9601 | 45.9614 | 441.4125 | 33.9683 | 428.1545 | 25.4762 | 488.157 | 39.6339 | 515.1377 | 51.3149