## Sheet1
Parameter | Value | Max | Min
Diameter D (mm) | 200 | 219 | 107.7
Thickness t (mm) | 5 | 6 | 2.5
Interfacial Length Li (mm) | 800 | 1095 | 190
fcu (Mpa) | 90 | 96.4286 | 9.11
Age (days) | 300 | 365 | 28
Fill this column
τu (N/mm2) | Su mm | Shifted to zero & normalized
|  | β | α
2.3002 | 0.34598 | 0.9737 | -0.0096871

## Sheet2
Parameter | Diameter D (mm) | Thickness t (mm) | Interfacial Length Li (mm) | fcu (Mpa) | Age (days)
value | 200 | 5 | 800 | 90 | 300
max | 250 | 7 | 1300 | 120 | 450
min | 75 | 1.5 | 0 | 0 | 0
normalized | 0.71429 | 0.63636 | 0.61538 | 0.75 | 0.66667
Connections between inputs and hidden nodes
| H1 | H2 | H3 | H4 | H5 | H6 | H7 | H8 | H9
Diameter D (mm) | -11.168 | -18.564 | -20.947 | -11.363 | -8.6871 | -11.286 | -2.2612 | -3.6365 | -2.7249
Thickness t (mm) | 11.471 | 0.96371 | 30.805 | -8.247 | -18.521 | -7.723 | -4.5618 | 5.3244 | 1.4638
Interfacial Length Li (mm) | -6.0807 | -15.977 | 0.4367 | -5.2534 | -4.9264 | -12.124 | -4.7013 | -2.7129 | 0.74457
fcu (Mpa) | -15.348 | -15.391 | 1.5516 | -3.6565 | 20.365 | 1.728 | 1.5469 | -5.5525 | 0.89691
Age (days) | -16.513 | -0.92781 | -6.2151 | 9.2489 | -0.61965 | -6.4154 | -2.3566 | -3.372 | -3.6691
Thresh | 5.2571 | 11.978 | -8.7081 | 4.7117 | 7.264 | 6.2415 | 2.3432 | -0.8428 | -0.69143
Hidden nodes values
| H1 | H2 | H3 | H4 | H5 | H6 | H7 | H8 | H9
sum | -21.682 | -22.6625 | -6.778 | -8.4621 | 1.1019 | -17.1764 | -5.4789 | -8.1339 | -3.0215
sigmoidal | 3.834e-10 | 1.4381e-10 | 0.0011372 | 0.00021128 | 0.75061 | 3.4704e-08 | 0.0041565 | 0.00029334 | 0.046466
Connections between hidden nodes and outputs
| H1 | H2 | H3 | H4 | H5 | H6 | H7 | H8 | H9 | thrish
τu (N/mm2) | 4.2785 | -2.7452 | -3.6386 | 1.4556 | 0.6504 | 6.9741 | -6.8362 | 2.2181 | 0.36134 | 0.71652
Su mm | -5.8959 | -0.83547 | 7.1865 | 3.6548 | 3.3673 | 2.2096 | -0.46143 | 5.2499 | 1.4916 | -5.702
β | -3.2118 | 0.31123 | 4.4484 | -0.10658 | 1.3581 | 2.5051 | 0.18949 | -1.228 | -3.1119 | 0.20451
α | -5.1263 | 3.4879 | 3.7001 | -5.4935 | 1.4986 | 0.0098767 | -1.9041 | -0.060761 | -0.058284 | 2.4418
| sum | sigmoidal |  |  | denorm. | max | min
τu (N/mm2) | H1: 1.1899; H2: 0.76673; H5: 2.3002; H6: 3; H7: 0
Su mm | H1: -3.0966; H2: 0.043248; H5: 0.34598; H6: 8; H7: 0
β | H1: 1.0848; H2: 0.7474; H5: 0.9737; H6: 1.1; H7: 0.6
α | H1: 3.5591; H2: 0.97232; H5: -0.0096871; H6: 0; H7: -0.35

## Sheet3
Def | stress
0 | 0
0.34598 | 2.3002
0.34944 | 2.2396
0.35293 | 2.2395
0.35646 | 2.2395
0.36003 | 2.2394
0.36363 | 2.2393
0.36727 | 2.2392
0.37094 | 2.2391
0.37465 | 2.2391
0.37839 | 2.239
0.38218 | 2.2389
0.386 | 2.2388
0.38986 | 2.2387
0.39376 | 2.2386
0.3977 | 2.2386
0.40167 | 2.2385
0.40569 | 2.2384
0.40975 | 2.2383
0.41384 | 2.2382
0.41798 | 2.2381
0.42216 | 2.238
0.42638 | 2.2379
0.43065 | 2.2378
0.43495 | 2.2377
0.4393 | 2.2377
0.4437 | 2.2376
0.44813 | 2.2375
0.45262 | 2.2374
0.45714 | 2.2373
0.46171 | 2.2372
0.46633 | 2.2371
0.47099 | 2.237
0.4757 | 2.2369
0.48046 | 2.2368
0.48526 | 2.2367
0.49012 | 2.2366
0.49502 | 2.2364
0.49997 | 2.2363
0.50497 | 2.2362
0.51002 | 2.2361
0.51512 | 2.236
0.52027 | 2.2359
0.52547 | 2.2358
0.53073 | 2.2357
0.53603 | 2.2356
0.54139 | 2.2354
0.54681 | 2.2353
0.55228 | 2.2352
0.5578 | 2.2351
0.56338 | 2.235
0.56901 | 2.2348
0.5747 | 2.2347
0.58045 | 2.2346
0.58625 | 2.2345
0.59211 | 2.2343
0.59804 | 2.2342
0.60402 | 2.2341
0.61006 | 2.234
0.61616 | 2.2338
0.62232 | 2.2337
0.62854 | 2.2336