## Sheet1
Parameter | Value | Max | Min
Diameter D (mm) | 100 | 254 | 90.85
Thickness t (mm) | 5 | 6.6 | 3
Interfacial Length Li (mm) | 500 | 1498.6 | 190
fcu (Mpa) | 10 | 58.3133 | 9.11
Age (days) | 30 | 365 | 28
Fill this column
τu (N/mm2) | Su mm | Shifted to zero & normalized
|  | β | α
1.1285 | 0.30011 | 0.84524 | -0.34612

## Sheet2
Parameter | Diameter D (mm) | Thickness t (mm) | Interfacial Length Li (mm) | fcu (Mpa) | Age (days)
value | 100 | 5 | 500 | 10 | 30
max | 310 | 7.5 | 1750 | 70 | 450
min | 30 | 1.75 | 0 | 0 | 0
normalized | 0.25 | 0.56522 | 0.28571 | 0.14286 | 0.066667
Connections between inputs and hidden nodes
| H1 | H2 | H3 | H4 | H5 | H6 | H7
Diameter D (mm) | 3.4885 | -24.575 | 5.491 | -7.5328 | -2.2921 | -1.4212 | -0.36842
Thickness t (mm) | -11.938 | 10.403 | -7.9502 | 0.68422 | 1.883 | -2.0162 | -2.4075
Interfacial Length Li (mm) | 10.679 | 2.5497 | 14.401 | -0.91978 | -1.0337 | -1.4264 | -1.1634
fcu (Mpa) | 19.567 | 9.3681 | -0.57484 | 8.3741 | -2.6652 | -6.081 | 0.0028454
Age (days) | 20.111 | -6.9608 | 14.914 | 0.26554 | 5.3664 | -4.2064 | -0.41702
Thresh | -11.301 | -5.2818 | -4.3271 | -2.5685 | -1.6632 | 1.1504 | -0.39231
Hidden nodes values
| H1 | H2 | H3 | H4 | H5 | H6 | H7
sum | -9.9893 | -3.9429 | -2.4212 | -3.1138 | -1.4902 | -1.9012 | -2.205
sigmoidal | 4.5887e-05 | 0.019024 | 0.081569 | 0.042543 | 0.18388 | 0.12998 | 0.099305
Connections between hidden nodes and outputs
| H1 | H2 | H3 | H4 | H5 | H6 | H7 | thrish
τu (N/mm2) | -4.2038 | 4.8878 | 1.9513 | 2.8539 | 1.6549 | -0.75357 | -1.3433 | -0.188
Su mm | 5.7473 | 8.4175 | -6.3695 | -0.78468 | 1.9558 | 0.86043 | -0.80543 | -3.704
β | 1.3929 | -7.3561 | -1.3074 | 0.29941 | 0.4972 | 1.9575 | 1.3995 | 0.046898
α | 12.717 | 16.911 | -9.6741 | -1.0568 | -1.807 | 4.4363 | 0.071722 | 0.41466
| sum | sigmoidal |  |  | denorm. | max | min
τu (N/mm2) | 0.25834 | 0.56423 |  |  | 1.1285 | 2 | 0
Su mm | -3.705 | 0.024009 |  |  | 0.30011 | 12.5 | 0
β | 0.29795 | 0.57394 |  |  | 0.84524 | 1.25 | 0.3
α | 0.15434 | 0.53851 |  |  | -0.34612 | 0 | -0.75

## Sheet3
Def | stress
0 | 0
0.30011 | 1.1285
0.30311 | 0.95283
0.30614 | 0.95183
0.3092 | 0.95082
0.31229 | 0.94981
0.31542 | 0.94878
0.31857 | 0.94774
0.32175 | 0.9467
0.32497 | 0.94565
0.32822 | 0.94458
0.3315 | 0.94351
0.33482 | 0.94243
0.33817 | 0.94134
0.34155 | 0.94024
0.34496 | 0.93913
0.34841 | 0.93801
0.3519 | 0.93687
0.35542 | 0.93573
0.35897 | 0.93458
0.36256 | 0.93342
0.36619 | 0.93225
0.36985 | 0.93107
0.37355 | 0.92988
0.37728 | 0.92868
0.38106 | 0.92747
0.38487 | 0.92624
0.38872 | 0.92501
0.3926 | 0.92377
0.39653 | 0.92251
0.40049 | 0.92125
0.4045 | 0.91997
0.40854 | 0.91869
0.41263 | 0.91739
0.41676 | 0.91608
0.42092 | 0.91476
0.42513 | 0.91343
0.42938 | 0.91208
0.43368 | 0.91073
0.43801 | 0.90936
0.44239 | 0.90798
0.44682 | 0.9066
0.45129 | 0.90519
0.4558 | 0.90378
0.46036 | 0.90236
0.46496 | 0.90092
0.46961 | 0.89947
0.47431 | 0.89801
0.47905 | 0.89654
0.48384 | 0.89505
0.48868 | 0.89355
0.49356 | 0.89204
0.4985 | 0.89052
0.50349 | 0.88899
0.50852 | 0.88744
0.51361 | 0.88588
0.51874 | 0.8843
0.52393 | 0.88272
0.52917 | 0.88112
0.53446 | 0.87951
0.5398 | 0.87788
0.5452 | 0.87624
0.55065 | 0.87459
0.55616 | 0.87293
0.56172 | 0.87125
0.56734 | 0.86955
0.57301 | 0.86785
0.57874 | 0.86613
0.58453 | 0.8644
0.59038 | 0.86265
0.59628 | 0.86089
0.60224 | 0.85911
0.60827 | 0.85732