## Final
Determination of van Genuchten (1980) fitting parameters
Input Trial Fitting Parameters value Here
| 0.0031 | 0.1 | 2.75 | 0.425 | 0
Suction | α | m | n | θs | θr | θ | Experimental Data Points
0.1 | 0.0031 | 0.1 | 2.75 | 0.425 | 0 | 0.425 | Moisture Content (θ) | Suction (kPa)
0.2 | 0.0031 | 0.1 | 2.75 | 0.425 | 0 | 0.425 | 0.13636 | 18800
0.3 | 0.0031 | 0.1 | 2.75 | 0.425 | 0 | 0.425 | 0.16744 | 10300
0.4 | 0.0031 | 0.1 | 2.75 | 0.425 | 0 | 0.425 | 0.17597 | 8600
0.5 | 0.0031 | 0.1 | 2.75 | 0.425 | 0 | 0.425 | 0.21327 | 4300
0.6 | 0.0031 | 0.1 | 2.75 | 0.425 | 0 | 0.425 | 0.21659 | 4200
0.7 | 0.0031 | 0.1 | 2.75 | 0.425 | 0 | 0.425 | 0.23148 | 3000
0.8 | 0.0031 | 0.1 | 2.75 | 0.425 | 0 | 0.425 | 0.24215 | 2800
0.9 | 0.0031 | 0.1 | 2.75 | 0.425 | 0 | 0.425 | 0.25217 | 2200
1 | 0.0031 | 0.1 | 2.75 | 0.425 | 0 | 0.425 | 0.25234 | 2300
2 | 0.0031 | 0.1 | 2.75 | 0.425 | 0 | 0.425 | 0.27928 | 1500
3 | 0.0031 | 0.1 | 2.75 | 0.425 | 0 | 0.425 | 0.31111 | 970
4 | 0.0031 | 0.1 | 2.75 | 0.425 | 0 | 0.425 | 0.31658 | 1000
5 | 0.0031 | 0.1 | 2.75 | 0.425 | 0 | 0.425 | 0.32273 | 800
6 | 0.0031 | 0.1 | 2.75 | 0.425 | 0 | 0.425 | 0.33178 | 800
7 | 0.0031 | 0.1 | 2.75 | 0.425 | 0 | 0.425 | 0.33495 | 700
8 | 0.0031 | 0.1 | 2.75 | 0.425 | 0 | 0.425 | 0.34272 | 500
9 | 0.0031 | 0.1 | 2.75 | 0.425 | 0 | 0.425 | 0.38942 | 150
10 | 0.0031 | 0.1 | 2.75 | 0.425 | 0 | 0.425 | 0.39 | 120
20 | 0.0031 | 0.1 | 2.75 | 0.425 | 0 | 0.42498 | 0.41063 | 100
30 | 0.0031 | 0.1 | 2.75 | 0.425 | 0 | 0.42494
40 | 0.0031 | 0.1 | 2.75 | 0.425 | 0 | 0.42486
50 | 0.0031 | 0.1 | 2.75 | 0.425 | 0 | 0.42475
60 | 0.0031 | 0.1 | 2.75 | 0.425 | 0 | 0.42459
70 | 0.0031 | 0.1 | 2.75 | 0.425 | 0 | 0.42437
80 | 0.0031 | 0.1 | 2.75 | 0.425 | 0 | 0.42409
90 | 0.0031 | 0.1 | 2.75 | 0.425 | 0 | 0.42375
100 | 0.0031 | 0.1 | 2.75 | 0.425 | 0 | 0.42334
200 | 0.0031 | 0.1 | 2.75 | 0.425 | 0 | 0.41501
300 | 0.0031 | 0.1 | 2.75 | 0.425 | 0 | 0.40032
400 | 0.0031 | 0.1 | 2.75 | 0.425 | 0 | 0.38333
500 | 0.0031 | 0.1 | 2.75 | 0.425 | 0 | 0.367
600 | 0.0031 | 0.1 | 2.75 | 0.425 | 0 | 0.3524
700 | 0.0031 | 0.1 | 2.75 | 0.425 | 0 | 0.33962
800 | 0.0031 | 0.1 | 2.75 | 0.425 | 0 | 0.32846
900 | 0.0031 | 0.1 | 2.75 | 0.425 | 0 | 0.31867
1000 | 0.0031 | 0.1 | 2.75 | 0.425 | 0 | 0.31001
2000 | 0.0031 | 0.1 | 2.75 | 0.425 | 0 | 0.25715
3000 | 0.0031 | 0.1 | 2.75 | 0.425 | 0 | 0.23012
4000 | 0.0031 | 0.1 | 2.75 | 0.425 | 0 | 0.21265
5000 | 0.0031 | 0.1 | 2.75 | 0.425 | 0 | 0.2
6000 | 0.0031 | 0.1 | 2.75 | 0.425 | 0 | 0.19022
7000 | 0.0031 | 0.1 | 2.75 | 0.425 | 0 | 0.18233
8000 | 0.0031 | 0.1 | 2.75 | 0.425 | 0 | 0.17576
9000 | 0.0031 | 0.1 | 2.75 | 0.425 | 0 | 0.17015
10000 | 0.0031 | 0.1 | 2.75 | 0.425 | 0 | 0.1653
15000 | 0.0031 | 0.1 | 2.75 | 0.425 | 0 | 0.14786
20000 | 0.0031 | 0.1 | 2.75 | 0.425 | 0 | 0.13661
25000 | 0.0031 | 0.1 | 2.75 | 0.425 | 0 | 0.12848
30000 | 0.0031 | 0.1 | 2.75 | 0.425 | 0 | 0.1222
35000 | 0.0031 | 0.1 | 2.75 | 0.425 | 0 | 0.11712
40000 | 0.0031 | 0.1 | 2.75 | 0.425 | 0 | 0.1129
45000 | 0.0031 | 0.1 | 2.75 | 0.425 | 0 | 0.1093
50000 | 0.0031 | 0.1 | 2.75 | 0.425 | 0 | 0.10618
55000 | 0.0031 | 0.1 | 2.75 | 0.425 | 0 | 0.10343
60000 | 0.0031 | 0.1 | 2.75 | 0.425 | 0 | 0.10099
65000 | 0.0031 | 0.1 | 2.75 | 0.425 | 0 | 0.09879
70000 | 0.0031 | 0.1 | 2.75 | 0.425 | 0 | 0.096797
75000 | 0.0031 | 0.1 | 2.75 | 0.425 | 0 | 0.094978
80000 | 0.0031 | 0.1 | 2.75 | 0.425 | 0 | 0.093307
85000 | 0.0031 | 0.1 | 2.75 | 0.425 | 0 | 0.091764
90000 | 0.0031 | 0.1 | 2.75 | 0.425 | 0 | 0.090333
95000 | 0.0031 | 0.1 | 2.75 | 0.425 | 0 | 0.089
100000 | 0.0031 | 0.1 | 2.75 | 0.425 | 0 | 0.087754