## PPAI illustration
To reproduce Table 3 for a given value of α | [6 empty] | Find PAI and PPAI values for all models | [6 empty] | Optimal PPAI for 2% patrol area - grid search
hotspot | a/A | n/N | Cumulative |  | α = | 0.9 | Models | Hotspots identified | a/A | n/N | PAI | PPAI (α = n/N) | PPAI (α = 0.9) | α | Which hotspot level has max PPAI? | Cumulative Hotspot Level
|  |  | a/A | n/N | PAI | PPAI | A | 1,2,3 | 0.03 | 0.27 | 9 | 0.69589 | 6.338 |  |  | 1 | 2 | 3 | 4 | 5 | 6 | 7 | 8 | 9 | 10 | 11 | 12 | 13 | 14 | 15
1 | 0.01 | 0.1 | 0.01 | 0.1 | 10 | 6.3096 | B | 1, | 0.01 | 0.1 | 10 | 0.15849 | 6.3096 | 0.01 | 15 | 0.10471 | 0.19758 | 0.27964 | 0.35112 | 0.41141 | 0.47177 | 0.52188 | 0.57154 | 0.62128 | 0.66088 | 0.70022 | 0.73962 | 0.77882 | 0.80799 | 0.83723
2 | 0.01 | 0.09 | 0.02 | 0.19 | 9.5 | 6.4243 | C | 5,6,7,8,9,10 | 0.15 | 0.31 | 2.0667 | 0.55818 | 1.7095 | 0.02 | 15 | 0.10965 | 0.20546 | 0.28962 | 0.36261 | 0.42315 | 0.48383 | 0.53404 | 0.58332 | 0.63277 | 0.67195 | 0.71058 | 0.74937 | 0.78775 | 0.81607 | 0.84453
3 | 0.01 | 0.08 | 0.03 | 0.27 | 9 | 6.338 | D | 1,5,10,15 | 0.11 | 0.23 | 2.0909 | 0.38213 | 1.6768 | 0.03 | 15 | 0.11482 | 0.21366 | 0.29995 | 0.37447 | 0.43523 | 0.49621 | 0.54647 | 0.59535 | 0.64448 | 0.6832 | 0.7211 | 0.75925 | 0.79678 | 0.82422 | 0.85188
4 | 0.01 | 0.07 | 0.04 | 0.34 | 8.5 | 6.1606 | E | 13,14,15 | 0.15 | 0.1 | 0.66667 | 0.12089 | 0.55146 | 0.04 | 15 | 0.12023 | 0.22218 | 0.31066 | 0.38672 | 0.44765 | 0.5089 | 0.5592 | 0.60762 | 0.65639 | 0.69465 | 0.73178 | 0.76925 | 0.80591 | 0.83246 | 0.85931
5 | 0.02 | 0.06 | 0.06 | 0.4 | 6.6667 | 5.0318 | [7 empty] | 0.05 | 15 | 0.12589 | 0.23105 | 0.32174 | 0.39937 | 0.46042 | 0.52192 | 0.57223 | 0.62014 | 0.66853 | 0.70628 | 0.74261 | 0.77939 | 0.81514 | 0.84078 | 0.86679
6 | 0.02 | 0.06 | 0.08 | 0.46 | 5.75 | 4.4666 | [7 empty] | 0.06 | 15 | 0.13183 | 0.24027 | 0.33322 | 0.41243 | 0.47356 | 0.53527 | 0.58556 | 0.63292 | 0.6809 | 0.71811 | 0.75361 | 0.78966 | 0.82448 | 0.84918 | 0.87435
7 | 0.02 | 0.05 | 0.1 | 0.51 | 5.1 | 4.0511 | [7 empty] | 0.07 | 15 | 0.13804 | 0.24985 | 0.34512 | 0.42593 | 0.48707 | 0.54896 | 0.5992 | 0.64597 | 0.69349 | 0.73013 | 0.76477 | 0.80007 | 0.83393 | 0.85766 | 0.88196
8 | 0.03 | 0.05 | 0.13 | 0.56 | 4.3077 | 3.5127 | [7 empty] | 0.08 | 15 | 0.14454 | 0.25982 | 0.35743 | 0.43986 | 0.50097 | 0.563 | 0.61315 | 0.65928 | 0.70632 | 0.74236 | 0.77609 | 0.81061 | 0.84349 | 0.86623 | 0.88965
9 | 0.03 | 0.05 | 0.16 | 0.61 | 3.8125 | 3.1741 | [7 empty] | 0.09 | 15 | 0.15136 | 0.27018 | 0.37019 | 0.45425 | 0.51526 | 0.5774 | 0.62744 | 0.67287 | 0.71938 | 0.75479 | 0.78758 | 0.8213 | 0.85315 | 0.87489 | 0.8974
10 | 0.03 | 0.04 | 0.19 | 0.65 | 3.4211 | 2.8976 | [7 empty] | 0.1 | 15 | 0.15849 | 0.28096 | 0.3834 | 0.46911 | 0.52996 | 0.59217 | 0.64205 | 0.68674 | 0.73269 | 0.76743 | 0.79924 | 0.83212 | 0.86293 | 0.88363 | 0.90522
11 | 0.04 | 0.04 | 0.23 | 0.69 | 3 | 2.59 | [7 empty] | 0.11 | 15 | 0.16596 | 0.29217 | 0.39708 | 0.48445 | 0.54508 | 0.60732 | 0.65701 | 0.7009 | 0.74624 | 0.78028 | 0.81107 | 0.84309 | 0.87282 | 0.89246 | 0.9131
12 | 0.04 | 0.04 | 0.27 | 0.73 | 2.7037 | 2.3719 | [7 empty] | 0.12 | 15 | 0.17378 | 0.30383 | 0.41125 | 0.5003 | 0.56064 | 0.62286 | 0.67231 | 0.71534 | 0.76004 | 0.79335 | 0.82308 | 0.8542 | 0.88282 | 0.90138 | 0.92106
13 | 0.05 | 0.04 | 0.32 | 0.77 | 2.4063 | 2.1471 | [7 empty] | 0.13 | 15 | 0.18197 | 0.31595 | 0.42593 | 0.51667 | 0.57663 | 0.63879 | 0.68797 | 0.73009 | 0.77409 | 0.80663 | 0.83527 | 0.86546 | 0.89294 | 0.91038 | 0.92909
14 | 0.05 | 0.03 | 0.37 | 0.8 | 2.1622 | 1.9575 | [7 empty] | 0.14 | 15 | 0.19055 | 0.32856 | 0.44113 | 0.53357 | 0.59309 | 0.65513 | 0.704 | 0.74514 | 0.78841 | 0.82014 | 0.84763 | 0.87686 | 0.90317 | 0.91948 | 0.93718
15 | 0.05 | 0.03 | 0.42 | 0.83 | 1.9762 | 1.812 | [7 empty] | 0.15 | 15 | 0.19953 | 0.34166 | 0.45687 | 0.55102 | 0.61001 | 0.67188 | 0.72039 | 0.7605 | 0.80299 | 0.83387 | 0.86018 | 0.88842 | 0.91352 | 0.92867 | 0.94535
[14 empty] | 0.16 | 15 | 0.20893 | 0.35529 | 0.47318 | 0.56905 | 0.62742 | 0.68907 | 0.73717 | 0.77617 | 0.81784 | 0.84784 | 0.87292 | 0.90013 | 0.92399 | 0.93795 | 0.95358
[14 empty] | 0.17 | 15 | 0.21878 | 0.36947 | 0.49006 | 0.58766 | 0.64532 | 0.7067 | 0.75435 | 0.79217 | 0.83297 | 0.86204 | 0.88584 | 0.91199 | 0.93458 | 0.94732 | 0.96189
[14 empty] | 0.18 | 15 | 0.22909 | 0.38421 | 0.50755 | 0.60689 | 0.66373 | 0.72477 | 0.77192 | 0.8085 | 0.84838 | 0.87647 | 0.89896 | 0.92401 | 0.94529 | 0.95678 | 0.97027
[14 empty] | 0.19 | 15 | 0.23988 | 0.39954 | 0.52567 | 0.62674 | 0.68267 | 0.74331 | 0.7899 | 0.82516 | 0.86407 | 0.89115 | 0.91226 | 0.93619 | 0.95612 | 0.96634 | 0.97873
[14 empty] | 0.2 | 15 | 0.25119 | 0.41548 | 0.54443 | 0.64724 | 0.70215 | 0.76232 | 0.8083 | 0.84217 | 0.88005 | 0.90607 | 0.92577 | 0.94853 | 0.96708 | 0.976 | 0.98725
[14 empty] | 0.21 | 15 | 0.26303 | 0.43205 | 0.56386 | 0.66842 | 0.72218 | 0.78182 | 0.82712 | 0.85953 | 0.89632 | 0.92124 | 0.93948 | 0.96103 | 0.97816 | 0.98575 | 0.99585
[14 empty] | 0.22 | 15 | 0.27542 | 0.44929 | 0.58398 | 0.69028 | 0.74279 | 0.80182 | 0.84639 | 0.87724 | 0.9129 | 0.93667 | 0.95339 | 0.97369 | 0.98937 | 0.9956 | 1.0045
[14 empty] | 0.23 | 15 | 0.2884 | 0.46721 | 0.60482 | 0.71286 | 0.76399 | 0.82233 | 0.8661 | 0.89533 | 0.92978 | 0.95236 | 0.9675 | 0.98653 | 1.0007 | 1.0055 | 1.0133
[14 empty] | 0.24 | 15 | 0.302 | 0.48585 | 0.6264 | 0.73618 | 0.78578 | 0.84337 | 0.88628 | 0.91378 | 0.94698 | 0.96831 | 0.98183 | 0.99953 | 1.0122 | 1.0156 | 1.0221
[14 empty] | 0.25 | 15 | 0.31623 | 0.50524 | 0.64876 | 0.76026 | 0.80821 | 0.86494 | 0.90692 | 0.93261 | 0.96449 | 0.98452 | 0.99636 | 1.0127 | 1.0238 | 1.0257 | 1.031
[14 empty] | 0.26 | 15 | 0.33113 | 0.52539 | 0.67191 | 0.78513 | 0.83127 | 0.88706 | 0.92805 | 0.95184 | 0.98233 | 1.001 | 1.0111 | 1.026 | 1.0355 | 1.036 | 1.04
[14 empty] | 0.27 | 15 | 0.34674 | 0.54636 | 0.69589 | 0.81082 | 0.85499 | 0.90975 | 0.94966 | 0.97146 | 1.0005 | 1.0178 | 1.0261 | 1.0396 | 1.0474 | 1.0463 | 1.0491
[14 empty] | 0.28 | 13 | 0.36308 | 0.56815 | 0.72073 | 0.83734 | 0.87938 | 0.93302 | 0.97178 | 0.99148 | 1.019 | 1.0348 | 1.0413 | 1.0533 | 1.0594 | 1.0568 | 1.0582
[14 empty] | 0.29 | 13 | 0.38019 | 0.59082 | 0.74645 | 0.86473 | 0.90447 | 0.95689 | 0.99442 | 1.0119 | 1.0379 | 1.0521 | 1.0567 | 1.0672 | 1.0715 | 1.0674 | 1.0674
[14 empty] | 0.3 | 13 | 0.39811 | 0.61439 | 0.77309 | 0.89302 | 0.93028 | 0.98137 | 1.0176 | 1.0328 | 1.057 | 1.0698 | 1.0723 | 1.0812 | 1.0838 | 1.078 | 1.0767
[14 empty] | 0.31 | 13 | 0.41687 | 0.6389 | 0.80067 | 0.92223 | 0.95683 | 1.0065 | 1.0413 | 1.0541 | 1.0766 | 1.0877 | 1.0882 | 1.0955 | 1.0962 | 1.0888 | 1.0861
[14 empty] | 0.32 | 12 | 0.43652 | 0.66439 | 0.82925 | 0.9524 | 0.98413 | 1.0322 | 1.0655 | 1.0758 | 1.0965 | 1.1059 | 1.1043 | 1.1099 | 1.1088 | 1.0997 | 1.0956
[14 empty] | 0.33 | 12 | 0.45709 | 0.6909 | 0.85884 | 0.98356 | 1.0122 | 1.0586 | 1.0904 | 1.098 | 1.1168 | 1.1244 | 1.1207 | 1.1245 | 1.1215 | 1.1107 | 1.1051
[14 empty] | 0.34 | 10 | 0.47863 | 0.71846 | 0.88949 | 1.0157 | 1.0411 | 1.0857 | 1.1158 | 1.1206 | 1.1374 | 1.1432 | 1.1373 | 1.1394 | 1.1343 | 1.1218 | 1.1147
[14 empty] | 0.35 | 10 | 0.50119 | 0.74712 | 0.92124 | 1.049 | 1.0708 | 1.1135 | 1.1417 | 1.1437 | 1.1585 | 1.1624 | 1.1541 | 1.1544 | 1.1473 | 1.133 | 1.1245
[14 empty] | 0.36 | 10 | 0.52481 | 0.77693 | 0.95411 | 1.0833 | 1.1014 | 1.1419 | 1.1683 | 1.1673 | 1.1799 | 1.1818 | 1.1712 | 1.1696 | 1.1605 | 1.1443 | 1.1342
[14 empty] | 0.37 | 9 | 0.54954 | 0.80793 | 0.98816 | 1.1187 | 1.1328 | 1.1712 | 1.1956 | 1.1913 | 1.2017 | 1.2016 | 1.1885 | 1.185 | 1.1738 | 1.1557 | 1.1441
[14 empty] | 0.38 | 9 | 0.57544 | 0.84016 | 1.0234 | 1.1553 | 1.1651 | 1.2011 | 1.2234 | 1.2159 | 1.224 | 1.2218 | 1.2061 | 1.2006 | 1.1872 | 1.1673 | 1.1541
[14 empty] | 0.39 | 7 | 0.60256 | 0.87368 | 1.06 | 1.1931 | 1.1983 | 1.2318 | 1.2519 | 1.2409 | 1.2466 | 1.2422 | 1.224 | 1.2164 | 1.2008 | 1.1789 | 1.1642
[14 empty] | 0.4 | 7 | 0.63096 | 0.90853 | 1.0978 | 1.2321 | 1.2325 | 1.2633 | 1.2811 | 1.2665 | 1.2696 | 1.263 | 1.2421 | 1.2325 | 1.2146 | 1.1907 | 1.1743
[14 empty] | 0.41 | 7 | 0.66069 | 0.94478 | 1.137 | 1.2724 | 1.2677 | 1.2957 | 1.3109 | 1.2926 | 1.2931 | 1.2842 | 1.2605 | 1.2487 | 1.2285 | 1.2026 | 1.1845
[14 empty] | 0.42 | 7 | 0.69183 | 0.98247 | 1.1775 | 1.3141 | 1.3039 | 1.3288 | 1.3414 | 1.3193 | 1.317 | 1.3057 | 1.2792 | 1.2652 | 1.2426 | 1.2146 | 1.1949
[14 empty] | 0.43 | 7 | 0.72444 | 1.0217 | 1.2196 | 1.357 | 1.3411 | 1.3628 | 1.3727 | 1.3465 | 1.3414 | 1.3275 | 1.2981 | 1.2818 | 1.2568 | 1.2268 | 1.2053
[14 empty] | 0.44 | 7 | 0.75858 | 1.0624 | 1.2631 | 1.4014 | 1.3793 | 1.3976 | 1.4047 | 1.3742 | 1.3662 | 1.3498 | 1.3173 | 1.2987 | 1.2712 | 1.239 | 1.2158
[14 empty] | 0.45 | 4 | 0.79433 | 1.1048 | 1.3082 | 1.4473 | 1.4187 | 1.4334 | 1.4374 | 1.4025 | 1.3915 | 1.3724 | 1.3368 | 1.3159 | 1.2858 | 1.2514 | 1.2264
[14 empty] | 0.46 | 4 | 0.83176 | 1.1489 | 1.3548 | 1.4946 | 1.4592 | 1.4701 | 1.4709 | 1.4314 | 1.4172 | 1.3954 | 1.3566 | 1.3332 | 1.3005 | 1.2639 | 1.237
[14 empty] | 0.47 | 4 | 0.87096 | 1.1947 | 1.4032 | 1.5435 | 1.5008 | 1.5077 | 1.5051 | 1.4609 | 1.4434 | 1.4187 | 1.3767 | 1.3508 | 1.3154 | 1.2765 | 1.2478
[14 empty] | 0.48 | 4 | 0.91201 | 1.2424 | 1.4533 | 1.594 | 1.5436 | 1.5462 | 1.5402 | 1.4911 | 1.4701 | 1.4425 | 1.3971 | 1.3686 | 1.3305 | 1.2893 | 1.2587
[14 empty] | 0.49 | 4 | 0.95499 | 1.292 | 1.5051 | 1.6462 | 1.5877 | 1.5858 | 1.5761 | 1.5218 | 1.4973 | 1.4666 | 1.4178 | 1.3866 | 1.3458 | 1.3022 | 1.2697
[14 empty] | 0.5 | 4 | 1 | 1.3435 | 1.5588 | 1.7 | 1.633 | 1.6263 | 1.6128 | 1.5532 | 1.525 | 1.4912 | 1.4387 | 1.4049 | 1.3612 | 1.3152 | 1.2807
[14 empty] | 0.51 | 4 | 1.0471 | 1.3971 | 1.6145 | 1.7556 | 1.6796 | 1.6679 | 1.6503 | 1.5852 | 1.5532 | 1.5162 | 1.4601 | 1.4234 | 1.3768 | 1.3283 | 1.2919
[14 empty] | 0.52 | 4 | 1.0965 | 1.4528 | 1.6721 | 1.813 | 1.7275 | 1.7106 | 1.6888 | 1.6178 | 1.5819 | 1.5416 | 1.4817 | 1.4422 | 1.3926 | 1.3416 | 1.3031
[14 empty] | 0.53 | 4 | 1.1482 | 1.5108 | 1.7318 | 1.8724 | 1.7768 | 1.7544 | 1.7281 | 1.6512 | 1.6112 | 1.5674 | 1.5036 | 1.4612 | 1.4085 | 1.355 | 1.3145
[14 empty] | 0.54 | 4 | 1.2023 | 1.5711 | 1.7936 | 1.9336 | 1.8275 | 1.7992 | 1.7684 | 1.6852 | 1.641 | 1.5936 | 1.5259 | 1.4804 | 1.4247 | 1.3686 | 1.3259
[14 empty] | 0.55 | 4 | 1.2589 | 1.6338 | 1.8576 | 1.9969 | 1.8796 | 1.8453 | 1.8095 | 1.72 | 1.6713 | 1.6203 | 1.5485 | 1.4999 | 1.441 | 1.3822 | 1.3375
[14 empty] | 0.56 | 4 | 1.3183 | 1.6989 | 1.9239 | 2.0622 | 1.9333 | 1.8925 | 1.8517 | 1.7554 | 1.7022 | 1.6474 | 1.5714 | 1.5197 | 1.4575 | 1.396 | 1.3491
[14 empty] | 0.57 | 4 | 1.3804 | 1.7667 | 1.9925 | 2.1296 | 1.9884 | 1.9409 | 1.8948 | 1.7916 | 1.7337 | 1.675 | 1.5946 | 1.5397 | 1.4742 | 1.41 | 1.3609
[14 empty] | 0.58 | 4 | 1.4454 | 1.8372 | 2.0636 | 2.1993 | 2.0452 | 1.9905 | 1.939 | 1.8285 | 1.7658 | 1.7031 | 1.6183 | 1.56 | 1.4911 | 1.4241 | 1.3728
[14 empty] | 0.59 | 4 | 1.5136 | 1.9105 | 2.1373 | 2.2712 | 2.1035 | 2.0414 | 1.9841 | 1.8662 | 1.7985 | 1.7316 | 1.6422 | 1.5806 | 1.5082 | 1.4383 | 1.3847
[14 empty] | 0.6 | 4 | 1.5849 | 1.9867 | 2.2136 | 2.3455 | 2.1636 | 2.0936 | 2.0303 | 1.9047 | 1.8317 | 1.7606 | 1.6665 | 1.6014 | 1.5255 | 1.4527 | 1.3968
[14 empty] | 0.61 | 4 | 1.6596 | 2.066 | 2.2926 | 2.4223 | 2.2253 | 2.1472 | 2.0776 | 1.9439 | 1.8656 | 1.7901 | 1.6912 | 1.6225 | 1.5429 | 1.4672 | 1.409
[14 empty] | 0.62 | 4 | 1.7378 | 2.1484 | 2.3744 | 2.5015 | 2.2888 | 2.2021 | 2.126 | 1.984 | 1.9001 | 1.8201 | 1.7162 | 1.6439 | 1.5606 | 1.4819 | 1.4212
[14 empty] | 0.63 | 4 | 1.8197 | 2.2341 | 2.4591 | 2.5833 | 2.3541 | 2.2585 | 2.1756 | 2.0249 | 1.9352 | 1.8505 | 1.7416 | 1.6656 | 1.5785 | 1.4967 | 1.4336
[14 empty] | 0.64 | 4 | 1.9055 | 2.3232 | 2.5469 | 2.6678 | 2.4213 | 2.3162 | 2.2262 | 2.0666 | 1.971 | 1.8815 | 1.7674 | 1.6875 | 1.5966 | 1.5116 | 1.4461
[14 empty] | 0.65 | 4 | 1.9953 | 2.4159 | 2.6378 | 2.7551 | 2.4904 | 2.3755 | 2.2781 | 2.1092 | 2.0075 | 1.913 | 1.7936 | 1.7098 | 1.6149 | 1.5267 | 1.4587
[14 empty] | 0.66 | 4 | 2.0893 | 2.5123 | 2.7319 | 2.8452 | 2.5614 | 2.4362 | 2.3311 | 2.1527 | 2.0446 | 1.9451 | 1.8202 | 1.7323 | 1.6334 | 1.542 | 1.4714
[14 empty] | 0.67 | 4 | 2.1878 | 2.6125 | 2.8294 | 2.9383 | 2.6345 | 2.4985 | 2.3854 | 2.1971 | 2.0824 | 1.9776 | 1.8471 | 1.7551 | 1.6521 | 1.5574 | 1.4842
[14 empty] | 0.68 | 4 | 2.2909 | 2.7168 | 2.9304 | 3.0344 | 2.7097 | 2.5625 | 2.441 | 2.2424 | 2.1209 | 2.0108 | 1.8745 | 1.7783 | 1.671 | 1.5729 | 1.4972
[14 empty] | 0.69 | 4 | 2.3988 | 2.8252 | 3.0349 | 3.1337 | 2.787 | 2.628 | 2.4979 | 2.2886 | 2.1602 | 2.0444 | 1.9022 | 1.8017 | 1.6902 | 1.5887 | 1.5102
[14 empty] | 0.7 | 4 | 2.5119 | 2.9379 | 3.1432 | 3.2362 | 2.8665 | 2.6952 | 2.5561 | 2.3358 | 2.2001 | 2.0787 | 1.9304 | 1.8254 | 1.7096 | 1.6045 | 1.5234
[14 empty] | 0.71 | 4 | 2.6303 | 3.0551 | 3.2554 | 3.3421 | 2.9483 | 2.7642 | 2.6156 | 2.3839 | 2.2408 | 2.1135 | 1.9589 | 1.8495 | 1.7292 | 1.6206 | 1.5366
[14 empty] | 0.72 | 4 | 2.7542 | 3.177 | 3.3716 | 3.4514 | 3.0324 | 2.8349 | 2.6765 | 2.433 | 2.2823 | 2.1489 | 1.9879 | 1.8739 | 1.749 | 1.6368 | 1.55
[14 empty] | 0.73 | 4 | 2.884 | 3.3037 | 3.4919 | 3.5643 | 3.119 | 2.9074 | 2.7389 | 2.4832 | 2.3245 | 2.1849 | 2.0174 | 1.8986 | 1.769 | 1.6531 | 1.5635
[14 empty] | 0.74 | 4 | 3.02 | 3.4355 | 3.6165 | 3.6809 | 3.208 | 2.9818 | 2.8027 | 2.5344 | 2.3675 | 2.2214 | 2.0472 | 1.9236 | 1.7893 | 1.6696 | 1.5772
[14 empty] | 0.75 | 4 | 3.1623 | 3.5726 | 3.7456 | 3.8013 | 3.2995 | 3.058 | 2.8679 | 2.5866 | 2.4112 | 2.2586 | 2.0776 | 1.9489 | 1.8098 | 1.6863 | 1.5909
[14 empty] | 0.76 | 4 | 3.3113 | 3.7151 | 3.8793 | 3.9257 | 3.3936 | 3.1362 | 2.9347 | 2.6399 | 2.4558 | 2.2965 | 2.1083 | 1.9746 | 1.8305 | 1.7032 | 1.6048
[14 empty] | 0.77 | 4 | 3.4674 | 3.8633 | 4.0177 | 4.0541 | 3.4905 | 3.2165 | 3.0031 | 2.6943 | 2.5013 | 2.3349 | 2.1395 | 2.0007 | 1.8515 | 1.7202 | 1.6187
[14 empty] | 0.78 | 4 | 3.6308 | 4.0174 | 4.1611 | 4.1867 | 3.5901 | 3.2987 | 3.0731 | 2.7499 | 2.5475 | 2.374 | 2.1712 | 2.027 | 1.8727 | 1.7374 | 1.6328
[14 empty] | 0.79 | 4 | 3.8019 | 4.1777 | 4.3096 | 4.3237 | 3.6925 | 3.3831 | 3.1446 | 2.8065 | 2.5946 | 2.4138 | 2.2034 | 2.0537 | 1.8942 | 1.7547 | 1.6471
[14 empty] | 0.8 | 4 | 3.9811 | 4.3444 | 4.4634 | 4.4651 | 3.7979 | 3.4697 | 3.2179 | 2.8644 | 2.6426 | 2.4542 | 2.236 | 2.0808 | 1.9159 | 1.7723 | 1.6614
[14 empty] | 0.81 | 3 | 4.1687 | 4.5177 | 4.6227 | 4.6112 | 3.9062 | 3.5584 | 3.2928 | 2.9234 | 2.6915 | 2.4953 | 2.2691 | 2.1082 | 1.9378 | 1.79 | 1.6759
[14 empty] | 0.82 | 3 | 4.3652 | 4.698 | 4.7877 | 4.762 | 4.0177 | 3.6494 | 3.3695 | 2.9837 | 2.7413 | 2.5371 | 2.3027 | 2.136 | 1.9601 | 1.8079 | 1.6905
[14 empty] | 0.83 | 3 | 4.5709 | 4.8854 | 4.9585 | 4.9178 | 4.1323 | 3.7428 | 3.448 | 3.0452 | 2.792 | 2.5796 | 2.3368 | 2.1642 | 1.9825 | 1.8259 | 1.7052
[14 empty] | 0.84 | 3 | 4.7863 | 5.0803 | 5.1355 | 5.0787 | 4.2502 | 3.8385 | 3.5283 | 3.108 | 2.8436 | 2.6228 | 2.3714 | 2.1927 | 2.0052 | 1.8442 | 1.7201
[14 empty] | 0.85 | 3 | 5.0119 | 5.283 | 5.3188 | 5.2448 | 4.3715 | 3.9367 | 3.6105 | 3.172 | 2.8962 | 2.6667 | 2.4065 | 2.2216 | 2.0282 | 1.8626 | 1.7351
[14 empty] | 0.86 | 3 | 5.2481 | 5.4937 | 5.5086 | 5.4164 | 4.4962 | 4.0374 | 3.6946 | 3.2374 | 2.9498 | 2.7113 | 2.4421 | 2.2509 | 2.0515 | 1.8812 | 1.7502
[14 empty] | 0.87 | 2 | 5.4954 | 5.7129 | 5.7052 | 5.5935 | 4.6245 | 4.1407 | 3.7807 | 3.3041 | 3.0043 | 2.7568 | 2.4783 | 2.2805 | 2.075 | 1.9 | 1.7654
[14 empty] | 0.88 | 2 | 5.7544 | 5.9408 | 5.9088 | 5.7765 | 4.7565 | 4.2466 | 3.8687 | 3.3722 | 3.0599 | 2.8029 | 2.5149 | 2.3106 | 2.0987 | 1.919 | 1.7808
[14 empty] | 0.89 | 2 | 6.0256 | 6.1778 | 6.1196 | 5.9655 | 4.8922 | 4.3552 | 3.9589 | 3.4417 | 3.1165 | 2.8499 | 2.5522 | 2.341 | 2.1228 | 1.9382 | 1.7963
[14 empty] | 0.9 | 2 | 6.3096 | 6.4243 | 6.338 | 6.1606 | 5.0318 | 4.4666 | 4.0511 | 3.5127 | 3.1741 | 2.8976 | 2.59 | 2.3719 | 2.1471 | 1.9575 | 1.812
[14 empty] | 0.91 | 2 | 6.6069 | 6.6806 | 6.5642 | 6.3622 | 5.1754 | 4.5808 | 4.1454 | 3.5851 | 3.2328 | 2.9461 | 2.6283 | 2.4032 | 2.1717 | 1.9771 | 1.8278
[14 empty] | 0.92 | 2 | 6.9183 | 6.9471 | 6.7985 | 6.5703 | 5.3231 | 4.698 | 4.242 | 3.659 | 3.2926 | 2.9954 | 2.6672 | 2.4348 | 2.1966 | 1.9968 | 1.8437
[14 empty] | 0.93 | 1 | 7.2444 | 7.2243 | 7.0411 | 6.7852 | 5.4749 | 4.8182 | 4.3408 | 3.7344 | 3.3535 | 3.0456 | 2.7067 | 2.4669 | 2.2218 | 2.0168 | 1.8598
[14 empty] | 0.94 | 1 | 7.5858 | 7.5125 | 7.2924 | 7.0072 | 5.6312 | 4.9414 | 4.4419 | 3.8114 | 3.4155 | 3.0966 | 2.7468 | 2.4994 | 2.2472 | 2.0369 | 1.876
[14 empty] | 0.95 | 1 | 7.9433 | 7.8122 | 7.5526 | 7.2364 | 5.7918 | 5.0678 | 4.5454 | 3.8899 | 3.4787 | 3.1485 | 2.7875 | 2.5324 | 2.273 | 2.0573 | 1.8923
[14 empty] | 0.96 | 1 | 8.3176 | 8.1239 | 7.8222 | 7.4731 | 5.9571 | 5.1975 | 4.6513 | 3.9701 | 3.543 | 3.2012 | 2.8287 | 2.5657 | 2.299 | 2.0779 | 1.9088
[14 empty] | 0.97 | 1 | 8.7096 | 8.448 | 8.1013 | 7.7176 | 6.1271 | 5.3304 | 4.7596 | 4.0519 | 3.6086 | 3.2548 | 2.8706 | 2.5996 | 2.3254 | 2.0986 | 1.9254
[14 empty] | 0.98 | 1 | 9.1201 | 8.785 | 8.3904 | 7.97 | 6.3019 | 5.4668 | 4.8705 | 4.1355 | 3.6753 | 3.3093 | 2.9131 | 2.6338 | 2.352 | 2.1196 | 1.9422
[14 empty] | 0.99 | 1 | 9.5499 | 9.1355 | 8.6899 | 8.2308 | 6.4817 | 5.6066 | 4.9839 | 4.2207 | 3.7433 | 3.3647 | 2.9562 | 2.6685 | 2.379 | 2.1408 | 1.9591
[14 empty] | 1 | 1 | 10 | 9.5 | 9 | 8.5 | 6.6667 | 5.75 | 5.1 | 4.3077 | 3.8125 | 3.4211 | 3 | 2.7037 | 2.4063 | 2.1622 | 1.9762