## Hoja1
Supplementary Material. Table S1: Experimental data from literature.
ρsolid (kg/m3) | dp solid (mm) | φ solid | ρbiomass (kg/m3) | dp biomas (mm) | φ biomass | x biomass | Umf (m/s)
2650 | 0.513 | 0.8 | 402 | 0.7 | 0.66 | 0 | 0.19 | Toschi et al. 2020
2650 | 0.513 | 0.8 | 402 | 0.7 | 0.66 | 0.11 | 0.193
2650 | 0.513 | 0.8 | 402 | 0.7 | 0.66 | 0.14 | 0.196
2650 | 0.513 | 0.8 | 402 | 0.7 | 0.66 | 0.29 | 0.192
2650 | 0.513 | 0.8 | 402 | 0.7 | 0.66 | 1 | 0.21
2700 | 0.5 |  | 564 | 0.89 |  | 0 | 0.319 | Zhong et al. 2008-Figure 5
2700 | 0.5 |  | 564 | 0.89 |  | 0.1 | 0.35
2700 | 0.5 |  | 564 | 0.89 |  | 0.15 | 0.411
2700 | 0.5 |  | 564 | 0.89 |  | 0.25 | 0.44
2700 | 1 |  | 564 | 0.89 |  | 0 | 0.559
2700 | 1 |  | 564 | 0.89 |  | 0.1 | 0.59
2700 | 1 |  | 564 | 0.89 |  | 0.15 | 0.63
2700 | 1 |  | 564 | 0.89 |  | 0.25 | 0.659
2700 | 1.3 |  | 564 | 0.89 |  | 0 | 0.73
2700 | 1.3 |  | 564 | 0.89 |  | 0.1 | 0.75
2700 | 1.3 |  | 564 | 0.89 |  | 0.15 | 0.791
2700 | 1.3 |  | 564 | 0.89 |  | 0.25 | 0.879
1870 | 1 |  | 564 | 0.89 |  | 0 | 0.439 | Zhong et al. 2008-Figure 6
1870 | 1 |  | 564 | 0.89 |  | 0.1 | 0.46
1870 | 1 |  | 564 | 0.89 |  | 0.15 | 0.48
1870 | 1 |  | 564 | 0.89 |  | 0.25 | 0.529
3810 | 1 |  | 564 | 0.89 |  | 0 | 0.717
3810 | 1 |  | 564 | 0.89 |  | 0.1 | 0.725
3810 | 1 |  | 564 | 0.89 |  | 0.15 | 0.741
3810 | 1 |  | 564 | 0.89 |  | 0.25 | 0.761
[8 empty] | dp (mm) | L/dp | L |  | Vp | Ap | radio de una esfera con el mismo volumen que la partícula | Area de una esfera con el mismo volumen que la partícula
2700 | 0.5 |  | 365 | 7.2176 | 0.54946 | 0.01 | 0.369 | 5 | 12 | 60 | Zhong et al. 2008-Figure 7-a | 1178.0972 | 981.7477 | 6.5519 | 539.4339
2700 | 0.5 |  | 365 | 7.2176 | 0.54946 | 0.02 | 0.39 | 5 | 12 | 60 |  | 1178.0972 | 981.7477 | 6.5519 | 539.4339
2700 | 0.5 |  | 365 | 7.2176 | 0.54946 | 0.03 | 0.419 | 5 | 12 | 60 |  | 1178.0972 | 981.7477 | 6.5519 | 539.4339
2700 | 0.5 |  | 365 | 7.2176 | 0.54946 | 0.04 | 0.45 | 5 | 12 | 60 |  | 1178.0972 | 981.7477 | 6.5519 | 539.4339
[6 empty] | 0.05 | 0.488
2700 | 0.5 |  | 365 | 7.2758 | 0.51419 | 0.01 | 0.399 | 5 | 15 | 75 |  | 1472.6216 | 1217.3672 | 7.0578 | 625.9576
2700 | 0.5 |  | 365 | 7.2758 | 0.51419 | 0.02 | 0.438 | 5 | 15 | 75 |  | 1472.6216 | 1217.3672 | 7.0578 | 625.9576
2700 | 0.5 |  | 365 | 7.2758 | 0.51419 | 0.03 | 0.468 | 5 | 15 | 75 |  | 1472.6216 | 1217.3672 | 7.0578 | 625.9576
2700 | 0.5 |  | 365 | 7.2758 | 0.51419 | 0.04 | 0.487 | 5 | 15 | 75 |  | 1472.6216 | 1217.3672 | 7.0578 | 625.9576
2700 | 0.5 |  | 365 | 7.2758 | 0.51419 | 0.05 | 0.508 | 5 | 15 | 75 |  | 1472.6216 | 1217.3672 | 7.0578 | 625.9576
2700 | 0.5 |  | 365 | 7.3349 | 0.47097 | 0.01 | 0.429 | 5 | 20 | 100 |  | 1963.4954 | 1610.0662 | 7.7681 | 758.2936
2700 | 0.5 |  | 365 | 7.3349 | 0.47097 | 0.02 | 0.451 | 5 | 20 | 100 |  | 1963.4954 | 1610.0662 | 7.7681 | 758.2936
2700 | 0.5 |  | 365 | 7.3349 | 0.47097 | 0.03 | 0.481 | 5 | 20 | 100 |  | 1963.4954 | 1610.0662 | 7.7681 | 758.2936
2700 | 0.5 |  | 365 | 7.3349 | 0.47097 | 0.04 | 0.508 | 5 | 20 | 100 |  | 1963.4954 | 1610.0662 | 7.7681 | 758.2936
2700 | 0.5 |  | 365 | 7.3349 | 0.47097 | 0.05 | 0.539 | 5 | 20 | 100 |  | 1963.4954 | 1610.0662 | 7.7681 | 758.2936
1870 | 2.8 |  | 365 | 7.2176 | 0.54946 | 0 | 0.9218 | 5 | 12 | 60 | Zong et al. 2008-Figure 7-b | 1178.0972 | 981.7477 | 6.5519 | 539.4339
1870 | 2.8 |  | 365 | 7.2176 | 0.54946 | 0.01 | 0.9239 | 5 | 12 | 60 |  | 1178.0972 | 981.7477 | 6.5519 | 539.4339
1870 | 2.8 |  | 365 | 7.2176 | 0.54946 | 0.02 | 0.9528 | 5 | 12 | 60 |  | 1178.0972 | 981.7477 | 6.5519 | 539.4339
1870 | 2.8 |  | 365 | 7.2176 | 0.54946 | 0.03 | 0.9944 | 5 | 12 | 60 |  | 1178.0972 | 981.7477 | 6.5519 | 539.4339
1870 | 2.8 |  | 365 | 7.2176 | 0.54946 | 0.04 | 1.039 | 5 | 12 | 60 |  | 1178.0972 | 981.7477 | 6.5519 | 539.4339
1870 | 2.8 |  | 365 | 7.2176 | 0.54946 | 0.05 | 1.11 | 5 | 12 | 60 |  | 1178.0972 | 981.7477 | 6.5519 | 539.4339
1870 | 2.8 |  | 365 | 7.2758 | 0.51419 | 0.01 | 0.9496 | 5 | 15 | 75 |  | 1472.6216 | 1217.3672 | 7.0578 | 625.9576
1870 | 2.8 |  | 365 | 7.2758 | 0.51419 | 0.02 | 0.9795 | 5 | 15 | 75 |  | 1472.6216 | 1217.3672 | 7.0578 | 625.9576
1870 | 2.8 |  | 365 | 7.2758 | 0.51419 | 0.03 | 1.03 | 5 | 15 | 75 |  | 1472.6216 | 1217.3672 | 7.0578 | 625.9576
1870 | 2.8 |  | 365 | 7.2758 | 0.51419 | 0.04 | 1.091 | 5 | 15 | 75 |  | 1472.6216 | 1217.3672 | 7.0578 | 625.9576
1870 | 2.8 |  | 365 | 7.2758 | 0.51419 | 0.05 | 1.199 | 5 | 15 | 75 |  | 1472.6216 | 1217.3672 | 7.0578 | 625.9576
1870 | 2.8 |  | 365 | 7.3349 | 0.47097 | 0.01 | 0.9795 | 5 | 20 | 100 |  | 1963.4954 | 1610.0662 | 7.7681 | 758.2936
1870 | 2.8 |  | 365 | 7.3349 | 0.47097 | 0.02 | 0.9998 | 5 | 20 | 100 |  | 1963.4954 | 1610.0662 | 7.7681 | 758.2936
1870 | 2.8 |  | 365 | 7.3349 | 0.47097 | 0.03 | 1.082 | 5 | 20 | 100 |  | 1963.4954 | 1610.0662 | 7.7681 | 758.2936
1870 | 2.8 |  | 365 | 7.3349 | 0.47097 | 0.04 | 1.153 | 5 | 20 | 100 |  | 1963.4954 | 1610.0662 | 7.7681 | 758.2936
1870 | 2.8 |  | 365 | 7.3349 | 0.47097 | 0.05 | 1.22 | 5 | 20 | 100 |  | 1963.4954 | 1610.0662 | 7.7681 | 758.2936
2650 | 0.255 |  | 250 | 1.05 |  | 0.2 | 0.125 |  |  |  | Si and Guo 2008, wheat stalk
2650 | 0.255 |  | 250 | 1.05 |  | 0.3 | 0.138
2650 | 0.255 |  | 250 | 1.05 |  | 0.4 | 0.145
2650 | 0.255 |  | 250 | 1.05 |  | 0.5 | 0.155
2650 | 0.255 |  | 480 | 0.95 |  | 0.2 | 0.138 |  |  |  | Si and Guo 2008, sawdust
2650 | 0.255 |  | 480 | 0.95 |  | 0.3 | 0.151
2650 | 0.255 |  | 480 | 0.95 |  | 0.4 | 0.189
2650 | 0.255 |  | 480 | 0.95 |  | 0.5 | 0.214
2585.3 | 0.225 | 0.78 | 465.92 | 9.5 | 0.27 | 0.02 | 0.31 |  |  |  | Proenza Pérez 2017
2585.3 | 0.225 | 0.78 | 470.56 | 7.125 | 0.28 | 0.02 | 0.2
2585.3 | 0.225 | 0.78 | 478.6 | 3.555 | 0.32 | 0.02 | 0.18
2585.3 | 0.225 | 0.78 | 478.6 | 3.555 | 0.32 | 0.05 | 0.42
2585.3 | 0.225 | 0.78 | 483.29 | 1.77 | 0.28 | 0.02 | 0.17
2585.3 | 0.225 | 0.78 | 483.29 | 1.77 | 0.28 | 0.05 | 0.42
2585.3 | 0.225 | 0.78 | 502.67 | 0.885 | 0.3 | 0.02 | 0.16
2585.3 | 0.225 | 0.78 | 502.67 | 0.885 | 0.3 | 0.05 | 0.17
2585.3 | 0.225 | 0.78 | 502.67 | 0.885 | 0.3 | 0.06 | 0.18
2585.3 | 0.225 | 0.78 | 502.67 | 0.885 | 0.3 | 0.07 | 0.4
2585.3 | 0.225 | 0.78 | 502.67 | 0.885 | 0.3 | 0.08 | 0.72
2585.3 | 0.225 | 0.78 | 484.63 | 0.722 | 0.39 | 0.02 | 0.17
2585.3 | 0.225 | 0.78 | 484.63 | 0.722 | 0.39 | 0.05 | 0.32
2585.3 | 0.225 | 0.78 | 520.04 | 0.445 | 0.34 | 0.02 | 0.16
2585.3 | 0.225 | 0.78 | 520.04 | 0.445 | 0.34 | 0.05 | 0.17
2585.3 | 0.225 | 0.78 | 520.04 | 0.445 | 0.34 | 0.08 | 0.19
2585.3 | 0.225 | 0.78 | 520.04 | 0.445 | 0.34 | 0.1 | 0.2
2585.3 | 0.225 | 0.78 | 520.04 | 0.445 | 0.34 | 0.12 | 0.25
2585.3 | 0.225 | 0.78 | 560.58 | 0.225 | 0.54 | 0.02 | 0.06
2585.3 | 0.225 | 0.78 | 560.58 | 0.225 | 0.54 | 0.05 | 0.07
2585.3 | 0.225 | 0.78 | 560.58 | 0.225 | 0.54 | 0.1 | 0.07
2585.3 | 0.225 | 0.78 | 560.58 | 0.225 | 0.54 | 0.15 | 0.06
2585.3 | 0.225 | 0.78 | 605.21 | 0.075 | 0.55 | 0.02 | 0.03
2585.3 | 0.225 | 0.78 | 605.21 | 0.075 | 0.55 | 0.05 | 0.035
2585.3 | 0.225 | 0.78 | 605.21 | 0.075 | 0.55 | 0.09 | 0.03
2630 | 0.2408 |  | 1200 | 0.856 |  | 0.1 | 0.12 |  |  |  | Paudel y Feng 2013- Sand+Walnut Shell
2630 | 0.2408 |  | 1200 | 0.856 |  | 0.2 | 0.147
2630 | 0.2408 |  | 1200 | 0.856 |  | 0.3 | 0.175
2630 | 0.2408 |  | 1200 | 0.856 |  | 0.4 | 0.212
2630 | 0.2408 |  | 1200 | 0.856 |  | 0.5 | 0.295
2630 | 0.2408 |  | 1200 | 0.856 |  | 0.6 | 0.36
2630 | 0.2408 |  | 1200 | 0.856 |  | 0.7 | 0.424
2630 | 0.2408 |  | 1200 | 0.856 |  | 0.8 | 0.479
2630 | 0.2408 |  | 1200 | 0.856 |  | 0.9 | 0.543
2630 | 0.2408 |  | 1200 | 0.856 |  | 1 | 0.553
2630 | 0.2408 |  | 1080 | 1.04 |  | 0 | 0.074 |  |  |  | Paudel and Feng 2013-Sand+Corn Cob
2630 | 0.2408 |  | 1080 | 1.04 |  | 0.1 | 0.138
2630 | 0.2408 |  | 1080 | 1.04 |  | 0.2 | 0.166
2630 | 0.2408 |  | 1080 | 1.04 |  | 0.3 | 0.194
2630 | 0.2408 |  | 1080 | 1.04 |  | 0.4 | 0.23
2630 | 0.2408 |  | 1080 | 1.04 |  | 0.5 | 0.332
2630 | 0.2408 |  | 1080 | 1.04 |  | 0.6 | 0.406
2630 | 0.2408 |  | 1080 | 1.04 |  | 0.7 | 0.479
2630 | 0.2408 |  | 1080 | 1.04 |  | 0.8 | 0.553
2630 | 0.2408 |  | 1080 | 1.04 |  | 0.9 | 0.573
2630 | 0.2408 |  | 1080 | 1.04 |  | 1 | 0.608
2450 | 0.35 | 0.94 | 635 | 1.56 | 0.18 | 0 | 0.1643 |  |  |  | Kumoro et al. 2014-River sand 1+rice husk
2450 | 0.35 | 0.94 | 635 | 1.56 | 0.18 | 0.0196 | 0.171
2450 | 0.35 | 0.94 | 635 | 1.56 | 0.18 | 0.0483 | 0.199
2450 | 0.35 | 0.94 | 635 | 1.56 | 0.18 | 0.0573 | 0.225
2450 | 0.35 | 0.94 | 635 | 1.56 | 0.18 | 0.098 | 0.262
2450 | 0.35 | 0.94 | 635 | 1.56 | 0.18 | 0.109 | 0.283
2450 | 0.35 | 0.94 | 635 | 1.56 | 0.18 | 0.148 | 0.304
2450 | 0.35 | 0.94 | 635 | 1.56 | 0.18 | 0.198 | 0.351
2450 | 0.35 | 0.94 | 635 | 1.56 | 0.18 | 0.299 | 0.459
2450 | 0.35 | 0.94 | 635 | 1.56 | 0.18 | 0.4 | 0.562
2450 | 0.35 | 0.94 | 635 | 1.56 | 0.18 | 0.499 | 0.621
2450 | 0.35 | 0.94 | 635 | 1.56 | 0.18 | 0.6 | 0.626
2450 | 0.35 | 0.94 | 635 | 1.56 | 0.18 | 0.7 | 0.629
2450 | 0.35 | 0.94 | 635 | 1.56 | 0.18 | 0.801 | 0.631
2450 | 0.35 | 0.94 | 635 | 1.56 | 0.18 | 0.9 | 0.638
2450 | 0.35 | 0.94 | 635 | 1.56 | 0.18 | 1 | 0.64
2630 | 0.241 | 0.94 | 1080 | 1.04 | 0.71 | 0 | 0.074 |  |  |  | Kumoro et al. 2014-River Sand 2+corn cob
2630 | 0.241 | 0.94 | 1080 | 1.04 | 0.71 | 0.0993 | 0.136
2630 | 0.241 | 0.94 | 1080 | 1.04 | 0.71 | 0.2 | 0.165
2630 | 0.241 | 0.94 | 1080 | 1.04 | 0.71 | 0.3 | 0.193
2630 | 0.241 | 0.94 | 1080 | 1.04 | 0.71 | 0.399 | 0.228
2630 | 0.241 | 0.94 | 1080 | 1.04 | 0.71 | 0.501 | 0.329
2630 | 0.241 | 0.94 | 1080 | 1.04 | 0.71 | 0.602 | 0.404
2630 | 0.241 | 0.94 | 1080 | 1.04 | 0.71 | 0.701 | 0.474
2630 | 0.241 | 0.94 | 1080 | 1.04 | 0.71 | 0.803 | 0.55
2630 | 0.241 | 0.94 | 1080 | 1.04 | 0.71 | 0.904 | 0.571
2630 | 0.241 | 0.94 | 1080 | 1.04 | 0.71 | 1 | 0.61
2610 | 0.2835 |  | 727.1 | 0.24 |  | 0 | 0.154 |  |  |  | Oliveira et al. 2013-TR1+S1
2610 | 0.2835 |  | 727.1 | 0.24 |  | 0.05 | 0.09
2610 | 0.2835 |  | 727.1 | 0.24 |  | 0.1 | 0.125
2610 | 0.2835 |  | 727.1 | 0.24 |  | 0.15 | 0.125
2620 | 0.272 |  | 1200 | 1.77 |  | 0.1 | 0.055 |  |  |  | Gorin et al.2008
2620 | 0.272 |  | 1200 | 3.55 |  | 0.02 | 0.045
2620 | 0.272 |  | 1200 | 3.55 |  | 0.05 | 0.045
2620 | 0.272 |  | 1200 | 3.55 |  | 0.1 | 0.055
2620 | 0.272 |  | 1200 | 3.55 |  | 0.15 | 0.076
2620 | 0.272 |  | 1200 | 13.95 |  | 0.1 | 0.067
2484 | 0.353 | 0.919 | 504 | 1.37 | 0.661 | 0 | 0.08697 |  |  |  | Gao et al. 2019
2484 | 0.353 | 0.919 | 504 | 1.37 | 0.661 | 0.0139 | 0.0937
2484 | 0.353 | 0.919 | 504 | 1.37 | 0.661 | 0.0274 | 0.101
2484 | 0.353 | 0.919 | 504 | 1.37 | 0.661 | 0.0405 | 0.111
2650 | 0.38 |  | 824 | 7.6386 | 0.83203 | 0 | 0.239 | 6.35 |  | 12.7 | Fotovat et al. 2013 | 402.1991 | 316.6922 | 4.5791 | 263.4985
2650 | 0.38 |  | 824 | 7.6386 | 0.83203 | 0.02 | 0.242 | 6.35 |  | 12.7 |  | 402.1991 | 316.6922 | 4.5791 | 263.4985
2650 | 0.38 |  | 824 | 7.6386 | 0.83203 | 0.04 | 0.284 | 6.35 |  | 12.7 |  | 402.1991 | 316.6922 | 4.5791 | 263.4985
2650 | 0.38 |  | 824 | 7.6386 | 0.83203 | 0.08 | 0.348 | 6.35 |  | 12.7 |  | 402.1991 | 316.6922 | 4.5791 | 263.4985
2650 | 0.38 |  | 824 | 7.6386 | 0.83203 | 0.16 | 0.439 | 6.35 |  | 12.7 |  | 402.1991 | 316.6922 | 4.5791 | 263.4985
2483 | 0.322 | 1 | 364 | 0.625 | 0.44 | 0 | 0.051 |  |  |  | Clark et al. 2005-glass spheres +Sawdust 8% humedad
2483 | 0.322 | 1 | 364 | 0.625 | 0.44 | 0.076 | 0.106
2483 | 0.322 | 1 | 364 | 0.625 | 0.44 | 0.105 | 0.11
2483 | 0.322 | 1 | 364 | 0.625 | 0.44 | 0.253 | 0.199
2483 | 0.322 | 1 | 364 | 0.625 | 0.44 | 0.392 | 0.23
2483 | 0.322 | 1 | 364 | 0.625 | 0.44 | 1 | 0.25
2483 | 0.322 | 1 | 433 | 0.625 | 0.44 | 0 | 0.051 |  |  |  | Clark et al. 2005-glass spheres +Sawdust 33% humedad
2483 | 0.322 | 1 | 433 | 0.625 | 0.44 | 0.104 | 0.135
2483 | 0.322 | 1 | 433 | 0.625 | 0.44 | 0.179 | 0.201
2483 | 0.322 | 1 | 433 | 0.625 | 0.44 | 0.279 | 0.25
2483 | 0.322 | 1 | 433 | 0.625 | 0.44 | 0.355 | 0.275
2483 | 0.322 | 1 | 433 | 0.625 | 0.44 | 1 | 0.32 | [5 empty] | 165 datos
2650 | 0.32 | 0.79 | 736 | 16.04 | 0.64 | 0.025 | 0.27 |  |  |  | Soanuch et al. 2020-Sand+Wood chip
2650 | 0.32 | 0.79 | 1070 | 3.23 | 0.51 | 0.025 | 0.34 |  |  |  | Soanuch et al. 2020-Sand+Rice husk
2650 | 0.32 | 0.79 | 1094 | 0.52 | 0.76 | 0.025 | 0.37 |  |  |  | Soanuch et al. 2020-Sand+Palm shell waste
2622 | 0.293 |  | 953 | 0.242 |  | 0.05 | 0.085 |  |  |  | Pécora et al.2014-Sand+Sugarcane bagasse
2622 | 0.293 |  | 1366 | 0.529 |  | 0.05 | 0.128 |  |  |  | Pécora et al.2014-Sand+Pine sawdust
2622 | 0.293 |  | 1361 | 0.57 |  | 0.05 | 0.126 |  |  |  | Pécora et al.2014-Sand+Coffee husk
2622 | 0.293 |  | 1195 | 0.256 |  | 0.05 | 0.076 |  |  |  | Pécora et al.2014-Sand+Tucumã seed
2622 | 0.293 |  | 1089 | 1.59 |  | 0.05 | 0.129 |  |  |  | Pécora et al.2014-Sand+Rice Husk
2700 | 0.341 |  | 1500 | 11.75 |  | 0.02 | 0.084 |  |  |  | Chok et al.2010-Sand+Palm Shell (moisture 8-10%)
2700 | 0.341 |  | 1500 | 11.75 |  | 0.05 | 0.095
2700 | 0.341 |  | 1500 | 11.75 |  | 0.1 | 0.1
2700 | 0.341 |  | 1500 | 11.75 |  | 0.15 | 0.106
2600 | 0.2 | 0.81 | 1375 | 2.576 | 0.69 | 0 | 0.026 |  |  |  | Cáceres-Martínez et al. 2021-Sand +Shell-AR 8.8 % (humidity)
2600 | 0.2 | 0.81 | 1375 | 2.576 | 0.69 | 0.03 | 0.0345
2600 | 0.2 | 0.81 | 1375 | 2.576 | 0.69 | 0.05 | 0.0321
2600 | 0.2 | 0.81 | 1375 | 2.576 | 0.69 | 0.07 | 0.0325
2600 | 0.2 | 0.81 | 1375 | 2.576 | 0.69 | 0.1 | 0.0331
2600 | 0.2 | 0.81 | 1276 | 1.781 | 0.71 | 0.03 | 0.0324 |  |  |  | Cáceres-Martínez et al. 2021-Sand +Shell-G 10.6 % (humidity)
2600 | 0.2 | 0.81 | 1276 | 1.781 | 0.71 | 0.05 | 0.0279
2600 | 0.2 | 0.81 | 1276 | 1.781 | 0.71 | 0.07 | 0.0325
2600 | 0.2 | 0.81 | 1276 | 1.781 | 0.71 | 0.1 | 0.0355
2600 | 0.2 | 0.81 | 1093 | 1.04 | 0.36 | 0.03 | 0.0387 |  |  |  | Cáceres-Martínez et al. 2021-Sand +Rice H-AR 11.5 % de (humidity)
2600 | 0.2 | 0.81 | 1093 | 1.04 | 0.36 | 0.05 | 0.0407
2600 | 0.2 | 0.81 | 1277 | 0.395 | 0.42 | 0.03 | 0.0352 |  |  |  | Cáceres-Martínez et al. 2021-Sand +Rice H-G 10.8 % de humedad
2600 | 0.2 | 0.81 | 1277 | 0.395 | 0.42 | 0.05 | 0.0416
2600 | 0.2 | 0.81 | 1277 | 0.395 | 0.42 | 0.07 | 0.0358
2600 | 0.2 | 0.81 | 1306 | 1.032 | 0.47 | 0.03 | 0.0324 |  |  |  | Cáceres-Martínez et al. 2021-Sand +Coffee H-G 9.5 % (humidity)
2600 | 0.2 | 0.81 | 1306 | 1.032 | 0.47 | 0.05 | 0.0295
2600 | 0.2 | 0.81 | 1403 | 0.258 | 0.88 | 0.03 | 0.0339 |  |  |  | Cáceres-Martínez et al. 2021-Sand +Poultry L-AR 14.9 % (humidity)
2600 | 0.2 | 0.81 | 1403 | 0.258 | 0.88 | 0.05 | 0.0289
2600 | 0.2 | 0.81 | 1403 | 0.258 | 0.88 | 0.07 | 0.0298
2600 | 0.2 | 0.81 | 1403 | 0.258 | 0.88 | 0.1 | 0.0347 | [5 empty] | 197 datos
2340 | 0.331 | 0.79 | 280 | 0.94 | 0.66 | 0 | 0.101 |  |  |  | Reyes et al. 2021-Sand+Sawdust B
2340 | 0.331 | 0.79 | 280 | 0.94 | 0.66 | 0.107 | 0.128
2340 | 0.331 | 0.79 | 280 | 0.94 | 0.66 | 0.264 | 0.148
2340 | 0.331 | 0.79 | 280 | 0.94 | 0.66 | 1 | 0.157
2340 | 0.331 | 0.79 | 1100 | 0.81 | 0.5 | 0.32 | 0.243 |  |  |  | Reyes et al. 2021-Sand+Marc B
2340 | 0.331 | 0.79 | 1100 | 0.81 | 0.5 | 0.585 | 0.33
2340 | 0.331 | 0.79 | 1100 | 0.81 | 0.5 | 1 | 0.443
2340 | 0.331 | 0.79 | 950 | 0.87 | 0.31 | 0.289 | 0.223 |  |  |  | Reyes et al. 2021-Sand+Stalk B
2340 | 0.331 | 0.79 | 950 | 0.87 | 0.31 | 0.549 | 0.3
2340 | 0.331 | 0.79 | 950 | 0.87 | 0.31 | 1 | 0.56
2340 | 0.331 | 0.79 | 260 | 2.17 | 0.43 | 0.1 | 0.16 |  |  |  | Reyes et al. 2021-Sand+Sawdust D
2340 | 0.331 | 0.79 | 260 | 2.17 | 0.43 | 0.25 | 0.2
2340 | 0.331 | 0.79 | 260 | 2.17 | 0.43 | 1 | 0.42
2340 | 0.331 | 0.79 | 1160 | 1.3 | 0.65 | 0.332 | 0.243 |  |  |  | Reyes et al. 2021-Sand+Marc D
2340 | 0.331 | 0.79 | 1160 | 1.3 | 0.65 | 0.59 | 0.333
2340 | 0.331 | 0.79 | 1160 | 1.3 | 0.65 | 1 | 0.57
2340 | 0.331 | 0.79 | 740 | 1.25 | 0.48 | 0.24 | 0.216 |  |  |  | Reyes et al. 2021-Sand+Stalk D
2340 | 0.331 | 0.79 | 740 | 1.25 | 0.48 | 0.487 | 0.298
2340 | 0.331 | 0.79 | 740 | 1.25 | 0.48 | 1 | 0.64