## Microwave
From W. Gordy,C. A. Burrus, Phys. Rev., 93, 419-420 (1954)
Assumption of J=0 gives re estimate of 1.44, very close to liquid ND result of 1.446.
J=0→1 | 2H79Br and 2H81Br
| m | uncertainty | nat ab (%) | nuc spin
1H | 1.0078 | 9e-11 | 99.9885 | 0.5
2H | 2.0141 | 1.2e-10 | 0.0115 | 1
79Br | 78.9183 | 2.1e-06 | 50.69 | 1.5
81Br | 80.9163 | 2.1e-06 | 49.31 | 1.5
0.99512
0.99543
1.964
1.9652
Plot the spectrum.
MHz | uncertainty
254439.4 | 1.5 | 1
254526.7 | 0.5 | 1
254572.2 | 0.5 | 1
254638 | 0.5 | 1
254678.6 | 0.5 | 1
254812.9 | 1 | 1
Assignment by trial and error
| uncertainty | J | Species (M1)
254439.4 | 1.5 | 0 | 2 | 0
254526.7 | 0.5 | 0 | 2 | 0
254572.2 | 0.5 | 0 | 1 | 0
254638 | 0.5 | 0 | 2 | 0
254678.6 | 0.5 | 0 | 1 | 0
254812.9 | 1 | 0 | 1 | 0
Frequency ratios
Bv ratio
1.0015 | 1.0009 | 1.0008 | 1.0005 | 1.0003 | 1
1.0011 | 1.0006 | 1.0004 | 1.0002 | 1
1.0009 | 1.0004 | 1.0003 | 1
1.0007 | 1.0002 | 1
1.0005 | 1
1
μ ratio | 1.0006
Be ratio
Fit to models
Species1 |  | J | v | Model0 | diff | diffsq |  | Model1 | diff | diffsq |  | Model2 | diff | diffsq | F | F' | dCas | Model 0-1 | diff | diffsq
254572.2 | 0.5 | 0 | 2 | 254687.9 | -115.7 | 13386.49 |  | 254567.55 | 4.65 | 21.6225 |  | 254572.2 | -4.6566e-10 | 2.1684e-19 | 1.5 | 0.5 | 0.25 | 254571.9869 | 0.21311 | 0.045418
254678.6 | 0.5 | 0 | 1 | 254687.9 | -9.3 | 86.49 |  | 254687.9 | -9.3 | 86.49 |  | 254678.6 | 1.5134e-09 | 2.2904e-18 | 1.5 | 2.5 | 0.05 | 254678.9836 | -0.38361 | 0.14715
254812.9 | 1 | 0 | 0 | 254687.9 | 125 | 15625 |  | 254808.25 | 4.65 | 21.6225 |  | 254812.9 | -1.0477e-09 | 1.0978e-18 | 1.5 | 1.5 | -0.2 | 254812.7295 | 0.17049 | 0.029068
[6 empty] | 29097.98 |  |  |  | 129.735 |  |  |  | 3.605e-18 | [5 empty] | 0.22164
Be |  |  |  | 127343.95 |  |  |  | 127434.2125 |  |  |  | 127445.2563 | [5 empty] | 127352.8664
αe | [7 empty] | 60.175 |  |  |  | 81.1
γe | [11 empty] | 6.975
eQq | [17 empty] | 534.9836
Species2 |  | J | v |  |  |  |  | Model1 | diff | diffsq |  | Model2 | diff | diffsq | F | F' | dCas | Model 0-1 | diff | diffsq
254439.4 | 1.5 | 0 | 2 | 254534.7 | -95.3 | 9082.09 |  | 254435.4 | 4 | 16 |  | 254439.4 | 0 | 0 | 1.5 | 0.5 | 0.25 | 254439.0434 | 0.35656 | 0.12713
254526.7 | 0.5 | 0 | 1 | 254534.7 | -8 | 64 |  | 254534.7 | -8 | 64 |  | 254526.7 | 0 | 0 | 1.5 | 2.5 | 0.05 | 254527.3418 | -0.6418 | 0.41191
254638 | 0.5 | 0 | 0 | 254534.7 | 103.3 | 10670.89 |  | 254634 | 4 | 16 |  | 254638 | 0 | 0 | 1.5 | 1.5 | -0.2 | 254637.7148 | 0.28525 | 0.081365
[6 empty] | 19816.98 |  |  |  | 96 |  |  |  | 0 | [5 empty] | 0.62041
Be |  |  |  | 127267.35 |  |  |  | 127341.825 |  |  |  | 127351.325 | [5 empty] | 127274.7082
αe | [7 empty] | 49.65 |  |  |  | 67.65
γe | [11 empty] | 6
eQq | [17 empty] | 441.4918
μ ratio | 1.0006
Be ratio |  |  |  | 1.0006 |  |  |  | 1.0007 |  |  |  | 1.0007 | [5 empty] | 1.0006
Splitting actually due to eQq
J | J+1 | I | I+1 | F | F+1 | G | G+1 | Casimir |  | F | F' | dCas
0 | 1 | 1.5 | 2.5 | 1.5 | 2.5 | 0 | 1 | 0 |  | 1.5 | 2.5 | 0.05 | 0
1 | 2 | 1.5 | 2.5 | 2.5 | 3.5 | 3 | 4 | 0.05 |  | 1.5 | 1.5 | -0.2 | 0
1 | 2 | 1.5 | 2.5 | 1.5 | 2.5 | -2 | -1 | -0.2 |  | 1.5 | 0.5 | 0.25 | 0
1 | 2 | 1.5 | 2.5 | 0.5 | 1.5 | -5 | -4 | 0.25

## Difference Ratios
(MHz) |  | A12 |  |  | A13 |  |  |  | A14 |  |  |  | A15 |  |  | B13 | B14 |  |  |  |  | C14 | C15 | [5 empty] | C16 |  |  |  | D15 | D16 | E16
254439.4 | 2 | 11 | 1 | 1 | 11 | 1 | 1 | 1 | 11 | 11 | 1 | 1 | 11 | 1 | 1 |  | 11 | 1 | 1 |  |  | 1 | 1 | 1 | 1 | 1 |  |  | 1 | 1 |  |  | 1 | 1 | 1
254526.7 | 2 | 1 | 11 | 1 |  | 1 |  |  | 1 |  | 1 |  |  |  |  | 1 | 1 | 1 | 1 | 1 | 1 |  | 1 | [9 empty] | 1 |  |  | 1
254572.2 | 1 |  |  | 1 | 1 | 1 | 11 | 11 |  |  |  | 1 | 1 | 1 |  | 11 |  |  |  | 1 |  | 1 | 1 | 11 | 1 | 1 | 11 | 1 | 11 | 1 | 11 | 1 |  |  |  |  | 1 | 1
254638 | 2 | 1 | 1 | [5 empty] | 1 | 1 | 11 | 1 |  |  |  |  | 1 | 11 | 1 | 1 | 1 | 1 |  |  | 1 |  |  |  |  | 1 |  |  | 1 | 1
254678.6 | 1 |  |  | 1 | 1 |  |  | 1 |  | 1 |  |  | 1 | 11 | 11 | 1 |  |  | 1 |  | 1 | 1 | 1 | 1 | 1 | 11 | 1 | 11 |  |  | 1 | 1 | 1 |  | 11 | 1 | 11 | 1
254812.9 | 1 |  |  |  |  | 1 | 1 |  |  |  |  | 1 |  |  | 1 |  |  |  |  | 1 | 1 | [5 empty] | 1 | 1 | 1 | 1 | 1 | 11 |  | 11 | 1 | 11 | 1 | 11
Differences | [7 empty] | Casimir differences |  |  |  | Casimir ratios
0 | 87.3 | 132.8 | 198.6 | 239.2 | 373.5 |  |  | 0 | -0.25 | 0.2 |  |  | -0.8 | -1.8
-87.3 | 0 | 45.5 | 111.3 | 151.9 | 286.2 |  |  | 0.25 | 0 | 0.45 |  | -1.25 |  | 2.25
-132.8 | -45.5 | 0 | 65.8 | 106.4 | 240.7 |  |  | -0.2 | -0.45 | 0 |  | -0.55556 | 0.44444
-198.6 | -111.3 | -65.8 | 0 | 40.6 | 174.9
-239.2 | -151.9 | -106.4 | -40.6 | 0 | 134.3
-373.5 | -286.2 | -240.7 | -174.9 | -134.3 | 0
1 | [5 empty] | 0.52119 | [5 empty] | 0.75372 | [5 empty] | 0.46506 | [5 empty] | 1.5384
0.65738 | 1.9187 |  |  |  |  | 0.34262 | 1 |  |  |  |  | 0.49548 | 1.4462 |  |  |  |  | 0.30572 | 0.89231 |  |  |  |  | 1.0113 | 2.9516
0.43958 | 0.78437 | 1.3267 |  |  |  | 0.2291 | 0.40881 | 0.69149 |  |  |  | 0.33132 | 0.59119 | 1 |  |  |  | 0.20443 | 0.36478 | 0.61702 |  |  |  | 0.67623 | 1.2066 | 2.041
0.36497 | 0.57472 | 0.82049 | 2.1502 |  |  | 0.19022 | 0.29954 | 0.42763 | 1.1207 |  |  | 0.27508 | 0.43318 | 0.61842 | 1.6207 |  |  | 0.16973 | 0.26728 | 0.38158 | 1 |  |  | 0.56145 | 0.88413 | 1.2622 | 3.3079
0.23373 | 0.30503 | 0.36269 | 0.49914 | 0.65004 |  | 0.12182 | 0.15898 | 0.18903 | 0.26015 | 0.33879 |  | 0.17617 | 0.22991 | 0.27337 | 0.37621 | 0.48995 |  | 0.1087 | 0.14186 | 0.16867 | 0.23213 | 0.30231 |  | 0.35957 | 0.46925 | 0.55796 | 0.76787 | 1
1.5212 | [5 empty] | 1.2749 | [5 empty] | 1.2188 | [5 empty] | 2.0034
1 | 2.9187 |  |  |  |  | 0.8381 | 2.4462 |  |  |  |  | 0.8012 | 2.3385 |  |  |  |  | 1.317 | 3.844
0.66868 | 1.1932 | 2.0182 |  |  |  | 0.56042 | 1 | 1.6915 |  |  |  | 0.53575 | 0.95597 | 1.617 |  |  |  | 0.88066 | 1.5714 | 2.6581
0.55518 | 0.87426 | 1.2481 | 3.2709 |  |  | 0.4653 | 0.73272 | 1.0461 | 2.7414 |  |  | 0.44482 | 0.70046 | 1 | 2.6207 |  |  | 0.73119 | 1.1514 | 1.6438 | 4.3079
0.35556 | 0.46401 | 0.55172 | 0.75929 | 0.98883 |  | 0.29799 | 0.38889 | 0.4624 | 0.63636 | 0.82874 |  | 0.28487 | 0.37177 | 0.44204 | 0.60835 | 0.79226 |  | 0.46827 | 0.61111 | 0.72663 | 1 | 1.3023
2.2749 | [5 empty] | 1.74 | [5 empty] | 2.7572
1.4955 | 4.3648 |  |  |  |  | 1.1438 | 3.3385 |  |  |  |  | 1.8125 | 5.2901
1 | 1.7844 | 3.0182 |  |  |  | 0.76485 | 1.3648 | 2.3085 |  |  |  | 1.212 | 2.1626 | 3.6581
0.83027 | 1.3074 | 1.8665 | 4.8916 |  |  | 0.63503 | 1 | 1.4276 | 3.7414 |  |  | 1.0063 | 1.5846 | 2.2622 | 5.9286
0.53173 | 0.69392 | 0.82509 | 1.1355 | 1.4788 |  | 0.40669 | 0.53075 | 0.63108 | 0.8685 | 1.131 |  | 0.64444 | 0.84102 | 1 | 1.3762 | 1.7923
2.74 | [5 empty] | 3.2784
1.8012 | 5.2571 |  |  |  |  | 2.1551 | 6.2901
1.2044 | 2.1491 | 3.6353 |  |  |  | 1.4411 | 2.5714 | 4.3495
1 | 1.5747 | 2.2481 | 5.8916 |  |  | 1.1965 | 1.8841 | 2.6898 | 7.0493
0.64043 | 0.83578 | 0.99377 | 1.3676 | 1.7811 |  | 0.76627 | 1 | 1.189 | 1.6364 | 2.131
4.2784
2.8125 | 8.2088
1.8807 | 3.3558 | 5.6763
1.5615 | 2.4589 | 3.5103 | 9.1995
1 | 1.305 | 1.5517 | 2.1355 | 2.7811